## BOFEK 2012
BOFEK2012 | Opp-Aandeel (%) | Bodem-nr | Eenheid | Gebruik | Laag_nr | Hor_code | Diepte_b | Diepte_o | Orgstof | Orgstof_p10 | Orgstof_p90 | Lutum (<2) | lutum_p10 | Lutum_p90 | Silt (2-50) | Leem (<50) | Leem_p10 | Leem_p90 | M50 | M50_p10 | M50_p90 | pH-KCl | pH_p10 | pH_p90 | CaC03 | Dichtheid | Materiaal | A=0 of 1 | Staring bouwsteen | Opmerking
101 | 18 | 1050 | hVc | G | 1 | 1Ahg | 0 | 15 | 35 | 25 | 50 | 40 | 30 | 60 | 40 | 80 | 70 | 100 | 110 | 90 | 130 | 4.9 | 4.5 | 5.5 | 0.1 | 0.477 | 110 | 1 | B17
101 | 18 | 1050 | hVc | G | 2 | 1AC | 15 | 30 | 50 | 30 | 70 | 60 | 40 | 70 | 35 | 95 | 80 | 100 | 110 | 90 | 130 | 5 | 4.5 | 5.5 | 0.1 | 0.436 | 110 | 0 | O17
101 | 18 | 1050 | hVc | G | 3 | 1Cw | 30 | 50 | 75 | 40 | 90 | 18 | 6 | 30 | 57 | 75 | 45 | 85 | 125 | 110 | 140 | 5.1 | 4.7 | 5.5 | 0 | 0.232 | 130 | 0 | O17
101 | 18 | 1050 | hVc | G | 4 | 1Cu | 50 | 120 | 80 | 40 | 90 | 18 | 6 | 30 | 57 | 75 | 45 | 85 | 125 | 110 | 140 | 5.1 | 4.7 | 5.5 | 0 | 0.226 | 130 | 0 | O17
102 | 53 | 1070 | hVz | G | 1 | 1Ahg | 0 | 20 | 35 | 25 | 50 | 25 | 15 | 50 | 45 | 70 | 50 | 90 | 150 | 130 | 180 | 5 | 4.5 | 5.5 | 0 | 0.477 | 110 | 1 | B17
102 | 53 | 1070 | hVz | G | 2 | 1Cw | 20 | 40 | 70 | 30 | 80 | 18 | 6 | 30 | 57 | 75 | 45 | 85 | 125 | 110 | 140 | 5.1 | 4.7 | 5.5 | 0 | 0.238 | 110 | 0 | O17
102 | 53 | 1070 | hVz | G | 3 | 1Cu | 40 | 80 | 75 | 40 | 90 | 18 | 6 | 30 | 57 | 75 | 45 | 85 | 125 | 110 | 140 | 5.1 | 4.7 | 5.5 | 0 | 0.232 | 130 | 0 | O17
102 | 53 | 1070 | hVz | G | 4 | 2Cu1 | 80 | 100 | 20 | 10 | 50 | 8 | 4 | 12 | 27 | 35 | 15 | 50 | 140 | 130 | 160 | 5.1 | 4.7 | 5.5 | 0 | 0.252 | 410 | 0 | O18
102 | 53 | 1070 | hVz | G | 5 | 2Cu2 | 100 | 120 | 2 | 0.5 | 5 | 4 | 2 | 8 | 12 | 16 | 10 | 25 | 160 | 140 | 180 | 5.2 | 4.7 | 5.5 | 0 | 1.537 | 410 | 0 | O2
103 | 52 | 1100 | aVz | G | 1 | 1Apg | 0 | 20 | 35 | 25 | 50 | 6 | 4 | 10 | 14 | 20 | 10 | 30 | 150 | 130 | 180 | 4.9 | 4.5 | 5.5 | 0 | 0.56 | 110 | 1 | B16
103 | 52 | 1100 | aVz | G | 2 | 1Cw | 20 | 50 | 75 | 40 | 85 | 18 | 6 | 30 | 57 | 75 | 45 | 85 | 125 | 110 | 140 | 5.1 | 4.7 | 5.5 | 0 | 0.232 | 130 | 0 | O17
103 | 52 | 1100 | aVz | G | 3 | 1Cu | 50 | 70 | 80 | 40 | 85 | 18 | 6 | 30 | 57 | 75 | 45 | 85 | 125 | 110 | 140 | 5.1 | 4.7 | 5.5 | 0 | 0.226 | 130 | 0 | O17
103 | 52 | 1100 | aVz | G | 4 | 2Cu | 70 | 120 | 0.5 | 0.2 | 7 | 3 | 2 | 8 | 9 | 12 | 8 | 30 | 160 | 140 | 180 | 5.1 | 4.7 | 5.5 | 0 | 1.655 | 410 | 0 | O2
104 | 100 | 1111 | faVzt | G | 1 | 1Apg | 0 | 20 | 35 | 25 | 50 | 8 | 4 | 15 | 22 | 30 | 20 | 40 | 150 | 130 | 180 | 4.9 | 4.5 | 5.5 | 0 | 0.477 | 110 | 1 | B16
104 | 100 | 1111 | faVzt | G | 2 | 1Cw | 20 | 50 | 75 | 40 | 85 | 18 | 6 | 30 | 57 | 75 | 45 | 85 | 125 | 110 | 140 | 5.1 | 4.7 | 5.5 | 0 | 0.232 | 130 | 0 | O17
104 | 100 | 1111 | faVzt | G | 3 | 1Cu | 50 | 70 | 80 | 40 | 85 | 18 | 6 | 30 | 57 | 75 | 45 | 85 | 125 | 110 | 140 | 5.1 | 4.7 | 5.5 | 0 | 0.226 | 130 | 0 | O17
104 | 100 | 1111 | faVzt | G | 4 | 2Cu | 70 | 90 | 0.5 | 0.2 | 7 | 3 | 2 | 8 | 9 | 12 | 8 | 30 | 160 | 140 | 180 | 5.1 | 4.7 | 5.5 | 0 | 1.655 | 410 | 0 | O2
104 | 100 | 1111 | faVzt | G | 5 | 3Cu | 90 | 120 | 0.5 | 0.2 | 4 | 8 | 4 | 12 | 47 | 55 | 40 | 70 | 130 | 120 | 160 | 5.1 | 4.7 | 5.5 | 0 | 1.396 | 410 | 0 | O14
105 | 25 | 1200 | kVs | G | 1 | 1Ahg | 0 | 8 | 20 | 15 | 30 | 60 | 40 | 70 | 30 | 90 | 70 | 100 | 110 | 90 | 130 | 4.9 | 4.5 | 5.5 | 0 | 0.641 | 210 | 1 | B17
105 | 25 | 1200 | kVs | G | 2 | 1Cwg | 8 | 30 | 10 | 5 | 30 | 60 | 40 | 70 | 30 | 90 | 70 | 100 | 110 | 90 | 130 | 4.9 | 4.5 | 5.5 | 0 | 0.918 | 210 | 0 | O13
105 | 25 | 1200 | kVs | G | 3 | 2Cw | 30 | 60 | 75 | 60 | 90 | 22 | 10 | 60 | 38 | 60 | 40 | 80 | 110 | 90 | 130 | 3.6 | 3.2 | 4 | 0 | 0.232 | 160 | 0 | O16
105 | 25 | 1200 | kVs | G | 4 | 2Cu | 60 | 120 | 90 | 70 | 95 | 8 | 4 | 20 | 22 | 30 | 12 | 50 | 130 | 100 | 150 | 3.2 | 3 | 4 | 0 | 0.215 | 160 | 0 | O16
106 | 48 | 1275 | AVk-F | G | 1 | 1Aap | 0 | 30 | 8 | 3 | 15 | 3 | 2 | 6 | 9 | 12 | 8 | 18 | 150 | 140 | 180 | 7.2 | 6.5 | 7.5 | 2 | 1.29 | 692 | 1 | B2
106 | 48 | 1275 | AVk-F | G | 2 | 2Cw | 30 | 75 | 90 | 70 | 95 | 2 | 1 | 4 | 6 | 8 | 4 | 10 | 150 | 140 | 180 | 4 | 3.6 | 5 | 0 | 0.169 | 150 | 0 | O18
106 | 48 | 1275 | AVk-F | G | 3 | 3Ahb | 75 | 90 | 7 | 5 | 20 | 3 | 1 | 8 | 7 | 10 | 4 | 25 | 160 | 140 | 180 | 4.7 | 4 | 5 | 0 | 1.326 | 410 | 0 | O2
106 | 48 | 1275 | AVk-F | G | 4 | 3Bhb | 90 | 110 | 3 | 1 | 8 | 2 | 1 | 4 | 6 | 8 | 4 | 15 | 160 | 140 | 180 | 4.7 | 4 | 5 | 0 | 1.545 | 410 | 0 | O1
106 | 48 | 1275 | AVk-F | G | 5 | 3Cu | 110 | 120 | 0.5 | 0.1 | 3 | 2 | 1 | 4 | 6 | 8 | 4 | 15 | 160 | 140 | 180 | 4.7 | 4 | 5 | 0 | 1.663 | 410 | 0 | O1
107 | 56 | 1281 | Vs | G | 1 | 1Ahg | 0 | 10 | 65 | 50 | 70 | 40 | 20 | 60 | 35 | 75 | 40 | 90 | 110 | 80 | 130 | 5 | 4.5 | 5.3 | 0 | 0.471 | 110 | 1 | B18
107 | 56 | 1281 | Vs | G | 2 | 1Cw | 10 | 40 | 80 | 50 | 90 | 40 | 20 | 60 | 35 | 75 | 40 | 90 | 110 | 80 | 130 | 4.4 | 4 | 5 | 0 | 0.226 | 160 | 0 | O16
107 | 56 | 1281 | Vs | G | 3 | 1Cu | 40 | 120 | 87 | 60 | 95 | 22 | 10 | 60 | 38 | 60 | 40 | 80 | 110 | 90 | 130 | 3.6 | 3.2 | 4 | 0 | 0.219 | 160 | 0 | O16
108 | 72 | 1310 | Vz | G | 1 | 1Ah | 0 | 12 | 40 | 20 | 60 | 10 | 4 | 20 | 10 | 20 | 10 | 35 | 135 | 120 | 160 | 4.8 | 4.2 | 5 | 0 | 0.462 | 110 | 1 | B16
108 | 72 | 1310 | Vz | G | 2 | 1Cw | 12 | 35 | 70 | 60 | 90 | 10 | 6 | 30 | 10 | 20 | 10 | 35 | 125 | 110 | 140 | 4.7 | 4.2 | 5 | 0 | 0.238 | 130 | 0 | O17
108 | 72 | 1310 | Vz | G | 3 | 1Cu | 35 | 85 | 85 | 60 | 90 | 10 | 6 | 30 | 10 | 20 | 10 | 35 | 125 | 110 | 140 | 4.7 | 4.2 | 5 | 0 | 0.221 | 130 | 0 | O17
108 | 72 | 1310 | Vz | G | 4 | 2Cu | 85 | 120 | 0.5 | 0.1 | 5 | 3 | 1 | 4 | 9 | 12 | 6 | 20 | 160 | 140 | 180 | 4.7 | 4.2 | 5.2 | 0 | 1.655 | 410 | 0 | O2
109 | 33 | 1340 | iVz | A | 1 | 1Aap | 0 | 20 | 15 | 5 | 30 | 4 | 2 | 8 | 11 | 15 | 8 | 20 | 145 | 130 | 160 | 4.9 | 4.5 | 5.1 | 0 | 0.64 | 692 | 1 | B15
109 | 33 | 1340 | iVz | A | 2 | 1Cw | 20 | 45 | 85 | 60 | 90 | 4 | 2 | 6 | 4 | 8 | 4 | 10 | 140 | 130 | 170 | 4 | 3.6 | 4.9 | 0 | 0.221 | 130 | 0 | O17
109 | 33 | 1340 | iVz | A | 3 | 1Cu | 45 | 70 | 82 | 60 | 90 | 4 | 2 | 6 | 4 | 8 | 4 | 10 | 140 | 130 | 170 | 4 | 3.2 | 4.9 | 0 | 0.224 | 130 | 0 | O17
109 | 33 | 1340 | iVz | A | 4 | 2Ahb | 70 | 85 | 8 | 5 | 15 | 6 | 4 | 15 | 24 | 30 | 10 | 45 | 130 | 110 | 180 | 4.7 | 4.2 | 5.2 | 0 | 1.234 | 410 | 0 | O3
109 | 33 | 1340 | iVz | A | 5 | 2Cu | 85 | 120 | 0.4 | 0.1 | 6 | 3 | 1 | 4 | 7 | 10 | 6 | 20 | 130 | 110 | 180 | 4.7 | 4.2 | 5.2 | 0 | 1.639 | 410 | 0 | O2
110 | 51 | 1350 | iVp | A | 1 | 1Aap | 0 | 20 | 15 | 5 | 30 | 3 | 2 | 6 | 9 | 12 | 8 | 20 | 145 | 130 | 180 | 4.6 | 4 | 5 | 0 | 0.64 | 692 | 1 | B15
110 | 51 | 1350 | iVp | A | 2 | 1Cw | 20 | 55 | 93 | 70 | 98 | 4 | 2 | 6 | 4 | 8 | 4 | 10 | 140 | 130 | 170 | 3.4 | 3.2 | 4.5 | 0 | 0.167 | 150 | 0 | O16
110 | 51 | 1350 | iVp | A | 3 | 2Ahb | 55 | 70 | 5 | 4 | 15 | 5 | 3 | 10 | 9 | 14 | 6 | 25 | 135 | 110 | 180 | 4.7 | 4.2 | 5.2 | 0 | 1.376 | 410 | 0 | O2
110 | 51 | 1350 | iVp | A | 4 | 2Bhb | 70 | 90 | 8 | 3 | 15 | 3 | 2 | 6 | 5 | 8 | 6 | 20 | 140 | 110 | 180 | 4.7 | 4.2 | 5.2 | 0 | 1.346 | 410 | 0 | O1
110 | 51 | 1350 | iVp | A | 5 | 2Cu | 90 | 120 | 0.4 | 0.1 | 3 | 3 | 2 | 6 | 5 | 8 | 6 | 20 | 140 | 110 | 180 | 4.7 | 4.2 | 5.2 | 0 | 1.658 | 410 | 0 | O1
201 | 51 | 2080 | Wo | G | 1 | 1Apg | 0 | 20 | 30 | 20 | 40 | 45 | 25 | 50 | 43 | 88 | 70 | 95 | 110 | 90 | 140 | 5.6 | 5 | 6 | 0.1 | 0.599 | 210 | 1 | B17
201 | 51 | 2080 | Wo | G | 2 | 1Cwg | 20 | 30 | 60 | 30 | 70 | 45 | 25 | 50 | 43 | 88 | 70 | 95 | 110 | 90 | 140 | 5.6 | 5 | 6 | 0.1 | 0.251 | 110 | 0 | O18
201 | 51 | 2080 | Wo | G | 3 | 2Cg | 30 | 70 | 3 | 1 | 10 | 46 | 25 | 55 | 49 | 95 | 70 | 100 | 110 | 90 | 140 | 6.2 | 5 | 7 | 0.3 | 1.214 | 210 | 0 | O12
201 | 51 | 2080 | Wo | G | 4 | 2Cri | 70 | 120 | 2 | 1 | 10 | 38 | 25 | 55 | 57 | 95 | 70 | 100 | 110 | 90 | 140 | 7 | 5 | 7.2 | 1.1 | 1.291 | 210 | 0 | O12
202 | 51 | 2010 | kWp | G | 1 | 1Apg | 0 | 8 | 12 | 5 | 20 | 20 | 15 | 40 | 25 | 45 | 40 | 65 | 155 | 130 | 180 | 5 | 4.8 | 6 | 0 | 0.976 | 210 | 1 | B9
202 | 51 | 2010 | kWp | G | 2 | 1Apg | 8 | 15 | 8 | 5 | 20 | 20 | 15 | 40 | 25 | 45 | 40 | 65 | 155 | 130 | 180 | 5 | 4.8 | 6 | 0 | 1.174 | 210 | 1 | B9
202 | 51 | 2010 | kWp | G | 3 | 1Cwg | 15 | 30 | 3 | 2 | 10 | 26 | 15 | 45 | 34 | 60 | 40 | 80 | 155 | 130 | 180 | 5.2 | 4.8 | 6 | 0 | 1.343 | 210 | 0 | O11
202 | 51 | 2010 | kWp | G | 4 | 2Cw | 30 | 50 | 65 | 30 | 80 | 18 | 6 | 30 | 57 | 75 | 45 | 85 | 150 | 130 | 180 | 5.2 | 4.2 | 6 | 0 | 0.244 | 110 | 0 | O18
202 | 51 | 2010 | kWp | G | 5 | 3Ahb | 50 | 60 | 10 | 5 | 20 | 8 | 4 | 15 | 27 | 35 | 20 | 50 | 140 | 130 | 180 | 5 | 4.5 | 6 | 0 | 1.172 | 410 | 0 | O4
202 | 51 | 2010 | kWp | G | 6 | 3Bhb | 60 | 80 | 4 | 2 | 12 | 4 | 2 | 6 | 8 | 12 | 8 | 20 | 160 | 130 | 180 | 5 | 4.5 | 6 | 0 | 1.496 | 410 | 0 | O2
202 | 51 | 2010 | kWp | G | 7 | 3Cu | 80 | 120 | 0.4 | 0.1 | 2 | 3 | 2 | 5 | 5 | 8 | 5 | 20 | 160 | 130 | 180 | 5 | 4.5 | 6 | 0 | 1.668 | 410 | 0 | O1
203 | 31 | 2060 | iWp | A | 1 | 1Aap | 0 | 20 | 13 | 5 | 30 | 4 | 2 | 8 | 8 | 12 | 8 | 20 | 145 | 130 | 170 | 4.6 | 4 | 5 | 0 | 1.152 | 692 | 1 | B15
203 | 31 | 2060 | iWp | A | 2 | 2Cw1 | 20 | 30 | 85 | 60 | 95 | 3 | 2 | 8 | 5 | 8 | 4 | 10 | 140 | 130 | 170 | 3.6 | 3.2 | 4.2 | 0 | 0.173 | 150 | 0 | O16
203 | 31 | 2060 | iWp | A | 3 | 2Cw2 | 30 | 40 | 90 | 60 | 95 | 3 | 2 | 8 | 5 | 8 | 4 | 10 | 140 | 130 | 170 | 3.6 | 3.2 | 4.2 | 0 | 0.169 | 150 | 0 | O16
203 | 31 | 2060 | iWp | A | 4 | 3Ahb | 40 | 50 | 4 | 1 | 10 | 4 | 2 | 8 | 12 | 16 | 8 | 30 | 130 | 120 | 170 | 3.6 | 3.2 | 4.2 | 0 | 1.401 | 410 | 0 | O2
203 | 31 | 2060 | iWp | A | 5 | 3Bhb | 50 | 70 | 5 | 1 | 10 | 3 | 1 | 6 | 9 | 12 | 8 | 20 | 135 | 120 | 170 | 3.8 | 3.2 | 4.5 | 0 | 1.443 | 410 | 0 | O2
203 | 31 | 2060 | iWp | A | 6 | 3BCb | 70 | 90 | 1 | 0.5 | 5 | 3 | 1 | 6 | 7 | 10 | 6 | 20 | 135 | 120 | 170 | 4 | 3.5 | 4.5 | 0 | 1.619 | 410 | 0 | O2
203 | 31 | 2060 | iWp | A | 7 | 3Cu | 90 | 120 | 0.3 | 0.1 | 2 | 3 | 1 | 6 | 5 | 8 | 6 | 20 | 135 | 120 | 170 | 4.2 | 3.8 | 5 | 0 | 1.657 | 410 | 0 | O1
204 | 37 | 2070 | iWpx | A | 1 | 1Aap | 0 | 20 | 13 | 5 | 30 | 6 | 2 | 10 | 14 | 20 | 8 | 25 | 145 | 130 | 170 | 4.6 | 4 | 5 | 0 | 1.14 | 692 | 1 | B15
204 | 37 | 2070 | iWpx | A | 2 | 2Cw | 20 | 30 | 85 | 60 | 95 | 3 | 2 | 8 | 5 | 8 | 4 | 10 | 140 | 130 | 170 | 3.6 | 3.2 | 4.2 | 0 | 0.173 | 150 | 0 | O16
204 | 37 | 2070 | iWpx | A | 3 | 2Cw2 | 30 | 40 | 90 | 60 | 95 | 3 | 2 | 8 | 5 | 8 | 4 | 10 | 140 | 130 | 170 | 3.6 | 3.2 | 4.2 | 0 | 0.169 | 150 | 0 | O16
204 | 37 | 2070 | iWpx | A | 4 | 3Ahb | 40 | 50 | 4 | 1 | 10 | 4 | 2 | 8 | 12 | 16 | 8 | 30 | 160 | 140 | 190 | 3.6 | 3.2 | 4.2 | 0 | 1.419 | 410 | 0 | O2
204 | 37 | 2070 | iWpx | A | 5 | 3Bhb | 50 | 70 | 5 | 1 | 10 | 3 | 1 | 6 | 9 | 12 | 8 | 20 | 160 | 140 | 190 | 3.8 | 3.2 | 4.5 | 0 | 1.456 | 410 | 0 | O2
204 | 37 | 2070 | iWpx | A | 6 | 3BCb | 70 | 90 | 1 | 0.5 | 5 | 3 | 1 | 6 | 7 | 10 | 6 | 20 | 160 | 140 | 190 | 3.8 | 3.5 | 4.5 | 0 | 1.635 | 410 | 0 | O2
204 | 37 | 2070 | iWpx | A | 7 | 4Cu | 90 | 120 | 0.3 | 0.1 | 2 | 17 | 15 | 24 | 18 | 35 | 30 | 50 | 170 | 150 | 200 | 3.9 | 3.5 | 4.5 | 0 | 1.54 | 510 | 0 | O6
205 | 54 | 2040 | zWp | G | 1 | 1Aap | 0 | 20 | 9 | 2 | 15 | 4 | 2 | 8 | 9 | 13 | 8 | 20 | 160 | 140 | 180 | 4.8 | 4.2 | 5.5 | 0 | 1.26 | 692 | 1 | B2
205 | 54 | 2040 | zWp | G | 2 | 2Cw | 20 | 35 | 60 | 30 | 90 | 4 | 2 | 8 | 11 | 15 | 8 | 30 | 160 | 130 | 180 | 4.8 | 4 | 5.2 | 0 | 0.251 | 110 | 0 | O18
205 | 54 | 2040 | zWp | G | 3 | 3Ahb | 35 | 60 | 3 | 1 | 10 | 3 | 2 | 6 | 9 | 12 | 6 | 25 | 150 | 130 | 180 | 4.5 | 4 | 5.2 | 0 | 1.464 | 410 | 0 | O2
205 | 54 | 2040 | zWp | G | 4 | 3Bhb | 60 | 80 | 4.5 | 1 | 10 | 3 | 2 | 6 | 9 | 12 | 6 | 25 | 150 | 130 | 180 | 4.5 | 4 | 5.2 | 0 | 1.474 | 410 | 0 | O2
205 | 54 | 2040 | zWp | G | 5 | 3BCb | 80 | 100 | 2 | 0.5 | 5 | 3 | 2 | 6 | 5 | 8 | 6 | 25 | 150 | 130 | 180 | 4.5 | 4 | 5.2 | 0 | 1.588 | 410 | 0 | O1
205 | 54 | 2040 | zWp | G | 6 | 3Cu | 100 | 120 | 0.3 | 0.1 | 2 | 3 | 2 | 6 | 5 | 8 | 6 | 25 | 150 | 130 | 180 | 4.5 | 4 | 5.2 | 0 | 1.671 | 410 | 0 | O1
206 | 90 | 2050 | zWpx | G | 1 | 1Aap | 0 | 20 | 10 | 2 | 15 | 4 | 2 | 8 | 11 | 15 | 8 | 20 | 160 | 140 | 180 | 4.8 | 4.2 | 5.5 | 0 | 1.229 | 692 | 1 | B2
206 | 90 | 2050 | zWpx | G | 2 | 2Cw | 20 | 35 | 60 | 30 | 90 | 4 | 2 | 8 | 11 | 15 | 8 | 30 | 160 | 130 | 180 | 4.8 | 4 | 5.2 | 0 | 0.251 | 110 | 0 | O18
206 | 90 | 2050 | zWpx | G | 3 | 3Ahb | 35 | 60 | 3 | 1 | 10 | 3 | 2 | 6 | 9 | 12 | 6 | 25 | 150 | 130 | 180 | 4.3 | 3.7 | 5.2 | 0 | 1.464 | 410 | 0 | O2
206 | 90 | 2050 | zWpx | G | 4 | 3Bhb | 60 | 80 | 4.5 | 1 | 10 | 3 | 2 | 6 | 9 | 12 | 6 | 25 | 150 | 130 | 180 | 4.3 | 3.7 | 5.2 | 0 | 1.474 | 410 | 0 | O2
206 | 90 | 2050 | zWpx | G | 5 | 3BCb | 80 | 100 | 2 | 0.5 | 5 | 3 | 2 | 6 | 5 | 8 | 6 | 25 | 150 | 130 | 180 | 4.3 | 3.7 | 5.2 | 0 | 1.588 | 410 | 0 | O1
206 | 90 | 2050 | zWpx | G | 6 | 3Cu | 100 | 120 | 0.2 | 0.1 | 0.8 | 20 | 12 | 22 | 15 | 35 | 30 | 50 | 170 | 160 | 200 | 4.1 | 3.6 | 5.5 | 0 | 1.529 | 510 | 0 | O6
301 | 82 | 4140 | Hd21 | B | 1 | 1Ah | 0 | 8 | 4.6 | 2 | 8 | 3 | 1 | 4 | 6 | 9 | 5 | 15 | 170 | 150 | 200 | 3.4 | 2.9 | 4 | 0 | 1.4081 | 410 | 1 | B1
301 | 82 | 4140 | Hd21 | B | 2 | 1Eu | 8 | 15 | 2.1 | 0.5 | 5 | 3 | 1 | 4 | 6 | 9 | 5 | 15 | 170 | 150 | 200 | 3.5 | 3.2 | 4 | 0 | 1.5818 | 410 | 0 | O1
301 | 82 | 4140 | Hd21 | B | 3 | 1Bhs | 15 | 30 | 4.2 | 1 | 12 | 3 | 1 | 4 | 6 | 9 | 5 | 15 | 170 | 150 | 200 | 4.2 | 4 | 4.8 | 0 | 1.4907 | 410 | 0 | O1
301 | 82 | 4140 | Hd21 | B | 4 | 1BCy | 30 | 50 | 0.8 | 0.3 | 2 | 3 | 1 | 4 | 5 | 8 | 5 | 15 | 170 | 150 | 200 | 4.5 | 4 | 4.8 | 0 | 1.6457 | 410 | 0 | O1
301 | 82 | 4140 | Hd21 | B | 5 | 1Cy | 50 | 120 | 0.3 | 0.1 | 1 | 2 | 1 | 4 | 4 | 6 | 5 | 15 | 180 | 150 | 200 | 4.6 | 4 | 4.8 | 0 | 1.6677 | 410 | 0 | O1
302 | 68 | 10240 | Zd21 | B | 1 | 1Ah | 0 | 6 | 3 | 1 | 10 | 2 | 1 | 4 | 3 | 5 | 4 | 10 | 170 | 150 | 200 | 3.4 | 3 | 4.4 | 0 | 1.4733 | 450 | 1 | B1
302 | 68 | 10240 | Zd21 | B | 2 | 1Eu | 6 | 10 | 1.2 | 0.3 | 2 | 2 | 1 | 4 | 3 | 5 | 4 | 10 | 170 | 150 | 200 | 3.4 | 3 | 4.4 | 0 | 1.6297 | 450 | 0 | O1
302 | 68 | 10240 | Zd21 | B | 3 | 1Bhe | 10 | 15 | 1.8 | 0.5 | 3 | 2 | 1 | 4 | 3 | 5 | 4 | 10 | 170 | 150 | 200 | 4.2 | 3.5 | 4.8 | 0 | 1.6009 | 450 | 0 | O1
302 | 68 | 10240 | Zd21 | B | 4 | 1Cu | 15 | 120 | 0.2 | 0.2 | 1.5 | 2 | 1 | 4 | 3 | 5 | 4 | 10 | 170 | 150 | 200 | 4.5 | 4 | 5 | 0 | 1.6801 | 450 | 0 | O1
303 | 83 | 10190 | kZn21 | G | 1 | 1Apg | 0 | 15 | 6 | 1 | 10 | 20 | 8 | 30 | 15 | 35 | 20 | 60 | 170 | 150 | 180 | 4.9 | 4.6 | 5.5 | 0 | 1.2675 | 340 | 1 | B9
303 | 83 | 10190 | kZn21 | G | 2 | 1Cg | 15 | 35 | 1.8 | 0.5 | 5 | 18 | 8 | 30 | 12 | 30 | 20 | 60 | 170 | 150 | 180 | 4.9 | 4.6 | 5.5 | 0 | 1.4457 | 340 | 0 | O10
303 | 83 | 10190 | kZn21 | G | 3 | 2Cu | 35 | 120 | 0.3 | 0.1 | 2 | 3 | 2 | 6 | 4 | 7 | 4 | 14 | 160 | 130 | 180 | 5 | 4.6 | 5.5 | 0 | 1.675 | 410 | 0 | O1
304 | 99 | 4010 | Hn21 | A | 1 | 1Ap | 0 | 25 | 5.4 | 2 | 7 | 3 | 2 | 4 | 10 | 13 | 6 | 16 | 160 | 130 | 200 | 4.8 | 4.2 | 5.2 | 0 | 1.3752 | 410 | 1 | B2
304 | 99 | 4010 | Hn21 | A | 2 | 1Bhe | 25 | 40 | 2.2 | 0.8 | 5 | 3 | 2 | 4 | 8 | 11 | 6 | 16 | 160 | 130 | 200 | 4.5 | 4 | 5 | 0 | 1.5759 | 410 | 0 | O2
304 | 99 | 4010 | Hn21 | A | 3 | 1BCe | 40 | 60 | 1 | 0.4 | 2 | 3 | 2 | 4 | 8 | 11 | 6 | 16 | 160 | 130 | 200 | 4.5 | 4 | 5 | 0 | 1.6327 | 410 | 0 | O2
304 | 99 | 4010 | Hn21 | A | 4 | 1Cg | 60 | 120 | 0.3 | 0.1 | 1 | 3 | 2 | 4 | 6 | 9 | 6 | 20 | 160 | 130 | 200 | 4.7 | 4.5 | 5 | 0 | 1.6718 | 410 | 0 | O1
305 | 60 | 4020 | Hn21g | G | 1 | 1Ap | 0 | 25 | 5 | 2 | 8 | 3 | 2 | 4 | 8 | 11 | 6 | 16 | 170 | 150 | 200 | 4.8 | 4.2 | 5.2 | 0 | 1.3909 | 410 | 1 | B2
305 | 60 | 4020 | Hn21g | G | 2 | 1Bhe | 25 | 35 | 2.4 | 0.8 | 5 | 2 | 1 | 4 | 7 | 9 | 6 | 16 | 170 | 150 | 200 | 4.5 | 4 | 5 | 0 | 1.5682 | 410 | 0 | O1
305 | 60 | 4020 | Hn21g | G | 3 | 1BCe | 35 | 55 | 1 | 0.4 | 2 | 2 | 1 | 4 | 7 | 9 | 6 | 16 | 170 | 140 | 200 | 4.5 | 4 | 5 | 0 | 1.6342 | 410 | 0 | O1
305 | 60 | 4020 | Hn21g | G | 4 | 1Cg1 | 55 | 90 | 0.3 | 0.1 | 1 | 2 | 1 | 4 | 7 | 9 | 6 | 16 | 170 | 140 | 200 | 4.7 | 4 | 5 | 0 | 1.6693 | 410 | 0 | O1
305 | 60 | 4020 | Hn21g | G | 5 | 1Cg2 | 90 | 120 | 0.3 | 0.1 | 1 | 2 | 1 | 4 | 5 | 7 | 4 | 12 | 250 | 200 | 500 | 4.7 | 4 | 5 | 0 | 1.5764 | 410 | 0 | O5
306 | 82 | 4031 | Hn21t | G | 1 | 1Ap | 0 | 20 | 5.7 | 2 | 10 | 3 | 2 | 8 | 9 | 12 | 6 | 16 | 170 | 150 | 200 | 4.8 | 4.2 | 5.2 | 0 | 1.3649 | 410 | 1 | B2
306 | 82 | 4031 | Hn21t | G | 2 | 1Bhe | 20 | 40 | 2.2 | 0.8 | 5 | 3 | 2 | 8 | 9 | 12 | 6 | 16 | 170 | 150 | 200 | 4.4 | 4.2 | 5 | 0 | 1.5717 | 410 | 0 | O2
306 | 82 | 4031 | Hn21t | G | 3 | 1BC | 40 | 50 | 0.8 | 0.4 | 2 | 3 | 2 | 8 | 9 | 12 | 6 | 16 | 170 | 150 | 200 | 4.4 | 4.2 | 5 | 0 | 1.638 | 410 | 0 | O2
306 | 82 | 4031 | Hn21t | G | 4 | 1Cg | 50 | 100 | 0.3 | 0.1 | 1 | 3 | 2 | 8 | 12 | 15 | 6 | 30 | 150 | 130 | 200 | 4.6 | 4.2 | 5 | 0 | 1.6554 | 410 | 0 | O2
306 | 82 | 4031 | Hn21t | G | 5 | 2Cg | 100 | 120 | 0.3 | 0.1 | 2 | 15 | 8 | 30 | 40 | 55 | 45 | 90 | 130 | 100 | 150 | 4.7 | 4.2 | 5 | 0 | 1.5592 | 420 | 0 | O14
307 | 49 | 4040 | kHn21 | G | 1 | 1Ap | 0 | 20 | 8 | 3 | 12 | 13 | 8 | 35 | 22 | 35 | 25 | 50 | 155 | 130 | 180 | 5.4 | 4.5 | 6.5 | 0 | 1.2133 | 410 | 1 | B8
307 | 49 | 4040 | kHn21 | G | 2 | 1Cg | 20 | 35 | 3 | 1 | 6 | 18 | 8 | 35 | 22 | 40 | 25 | 50 | 155 | 130 | 180 | 5.4 | 4.5 | 7 | 0 | 1.403 | 410 | 0 | O9
307 | 49 | 4040 | kHn21 | G | 3 | 2Ahb | 35 | 45 | 7 | 2 | 12 | 4 | 2 | 8 | 10 | 14 | 6 | 25 | 155 | 130 | 180 | 5 | 4.2 | 6 | 0 | 1.378 | 410 | 0 | O2
307 | 49 | 4040 | kHn21 | G | 4 | 2Bheb | 45 | 70 | 0.8 | 0.3 | 3 | 3 | 2 | 6 | 5 | 8 | 4 | 25 | 160 | 130 | 180 | 5 | 4.2 | 5.5 | 0 | 1.6481 | 410 | 0 | O1
307 | 49 | 4040 | kHn21 | G | 5 | 2Cu | 70 | 120 | 0.3 | 0.1 | 1 | 2 | 2 | 4 | 6 | 8 | 4 | 25 | 160 | 130 | 180 | 5 | 4.2 | 5.5 | 0 | 1.6735 | 410 | 0 | O1
308 | 66 | 4041 | kHn21x | G | 1 | 1Ap | 0 | 20 | 8 | 3 | 12 | 13 | 8 | 35 | 22 | 35 | 25 | 50 | 155 | 130 | 180 | 5.4 | 4.5 | 6.5 | 0 | 1.2133 | 340 | 1 | B8
308 | 66 | 4041 | kHn21x | G | 2 | 1Cg | 20 | 35 | 3 | 1 | 6 | 18 | 8 | 35 | 22 | 40 | 25 | 50 | 155 | 130 | 180 | 5.4 | 4.5 | 7 | 0 | 1.403 | 340 | 0 | O9
308 | 66 | 4041 | kHn21x | G | 3 | 2Ahb | 35 | 45 | 7 | 2 | 12 | 4 | 2 | 8 | 10 | 14 | 6 | 25 | 155 | 130 | 180 | 5 | 4.2 | 6 | 0 | 1.378 | 410 | 0 | O2
308 | 66 | 4041 | kHn21x | G | 4 | 2Bheb | 45 | 70 | 0.8 | 0.3 | 3 | 3 | 2 | 6 | 5 | 8 | 4 | 25 | 160 | 130 | 180 | 5 | 4.2 | 5.5 | 0 | 1.6481 | 410 | 0 | O1
308 | 66 | 4041 | kHn21x | G | 5 | 2Cg | 70 | 100 | 0.3 | 0.1 | 1 | 2 | 2 | 4 | 6 | 8 | 4 | 25 | 160 | 130 | 180 | 5 | 4.2 | 5.5 | 0 | 1.6735 | 410 | 0 | O1
308 | 66 | 4041 | kHn21x | G | 6 | 3Cg | 100 | 120 | 0.3 | 0.1 | 1 | 15 | 10 | 25 | 20 | 35 | 30 | 50 | 170 | 150 | 200 | 5 | 4.2 | 5.5 | 0 | 1.5592 | 510 | 0 | O6
309 | 62 | 10010 | pZg21 | G | 1 | 1Aap | 0 | 20 | 5.5 | 3 | 8 | 4 | 3 | 6 | 10 | 14 | 8 | 18 | 170 | 150 | 200 | 4.8 | 4.5 | 5.2 | 0 | 1.3683 | 692 | 1 | B2
309 | 62 | 10010 | pZg21 | G | 2 | 1ACg | 20 | 30 | 2.5 | 1 | 5 | 4 | 3 | 6 | 10 | 14 | 8 | 16 | 170 | 150 | 200 | 5 | 4.8 | 6 | 0 | 1.4801 | 410 | 1 | B2
309 | 62 | 10010 | pZg21 | G | 3 | 1Cg1 | 30 | 60 | 0.8 | 0.1 | 2 | 4 | 2 | 6 | 10 | 14 | 8 | 35 | 170 | 150 | 200 | 5.2 | 5 | 6 | 0 | 1.633 | 410 | 0 | O2
309 | 62 | 10010 | pZg21 | G | 4 | 1Cg2 | 60 | 120 | 0.3 | 0.1 | 2 | 3 | 2 | 6 | 6 | 9 | 6 | 35 | 170 | 150 | 200 | 5.6 | 5 | 6 | 0 | 1.6693 | 410 | 0 | O1
310 | 57 | 4090 | cHn21 | A | 1 | 1Aap | 0 | 25 | 4.4 | 3 | 7 | 4 | 2 | 6 | 7 | 11 | 8 | 16 | 160 | 140 | 180 | 4.7 | 4.5 | 5 | 0 | 1.4144 | 692 | 1 | B2
310 | 57 | 4090 | cHn21 | A | 2 | 1Ahb | 25 | 40 | 3.9 | 3 | 6 | 4 | 2 | 6 | 7 | 11 | 8 | 16 | 160 | 140 | 180 | 4.6 | 4.5 | 5 | 0 | 1.433 | 410 | 1 | B2
310 | 57 | 4090 | cHn21 | A | 3 | 1Bhb | 40 | 60 | 1.4 | 0.5 | 3 | 3 | 1 | 4 | 5 | 8 | 6 | 16 | 160 | 140 | 180 | 4.5 | 4 | 5 | 0 | 1.6187 | 410 | 0 | O1
310 | 57 | 4090 | cHn21 | A | 4 | 1BCb | 60 | 75 | 0.6 | 0.3 | 1 | 3 | 1 | 4 | 5 | 8 | 6 | 16 | 160 | 140 | 180 | 4.6 | 4 | 5 | 0 | 1.6582 | 410 | 0 | O1
310 | 57 | 4090 | cHn21 | A | 5 | 1Cu | 75 | 120 | 0.3 | 0.1 | 1 | 3 | 1 | 4 | 5 | 8 | 6 | 16 | 160 | 140 | 180 | 4.7 | 4 | 5 | 0 | 1.6735 | 410 | 0 | O1
311 | 82 | 8060 | zEZ21 | A | 1 | 1Aap | 0 | 25 | 4.8 | 3 | 7 | 4 | 3 | 6 | 10 | 14 | 8 | 18 | 160 | 140 | 180 | 4.4 | 4.2 | 5 | 0 | 1.3945 | 692 | 1 | B2
311 | 82 | 8060 | zEZ21 | A | 2 | 1Aa | 25 | 75 | 4.8 | 3 | 7 | 4 | 3 | 6 | 8 | 12 | 8 | 18 | 160 | 140 | 180 | 4.2 | 4 | 4.8 | 0 | 1.3982 | 692 | 1 | B2
311 | 82 | 8060 | zEZ21 | A | 3 | 1Ahb | 75 | 90 | 3.9 | 2 | 7 | 4 | 3 | 6 | 8 | 12 | 6 | 18 | 160 | 140 | 180 | 4.2 | 4 | 4.8 | 0 | 1.4313 | 410 | 1 | B2
311 | 82 | 8060 | zEZ21 | A | 4 | 1Bhs | 90 | 105 | 1.7 | 0.5 | 5 | 3 | 2 | 6 | 7 | 10 | 6 | 18 | 160 | 140 | 180 | 4.4 | 4 | 4.8 | 0 | 1.601 | 410 | 0 | O2
311 | 82 | 8060 | zEZ21 | A | 5 | 1Cu | 105 | 120 | 0.3 | 0.1 | 1 | 3 | 2 | 6 | 5 | 8 | 6 | 18 | 160 | 140 | 180 | 4.7 | 4 | 5 | 0 | 1.6735 | 410 | 0 | O1
312 | 44 | 4050 | Hn23 | G | 1 | 1Ap | 0 | 20 | 5.5 | 3 | 10 | 4 | 3 | 8 | 18 | 22 | 12 | 35 | 150 | 130 | 170 | 5 | 4.5 | 5.5 | 0 | 1.3495 | 410 | 1 | B3
312 | 44 | 4050 | Hn23 | G | 2 | 1Bhe | 20 | 40 | 3.5 | 0.8 | 7 | 4 | 3 | 8 | 16 | 20 | 12 | 35 | 150 | 130 | 170 | 4.5 | 4.2 | 5 | 0 | 1.4943 | 410 | 0 | O3
312 | 44 | 4050 | Hn23 | G | 3 | 1BCe | 40 | 55 | 1.1 | 0.4 | 3 | 4 | 3 | 8 | 14 | 18 | 12 | 35 | 150 | 130 | 170 | 4.6 | 4.2 | 5 | 0 | 1.6069 | 410 | 0 | O3
312 | 44 | 4050 | Hn23 | G | 4 | 1Cg | 55 | 120 | 0.3 | 0.1 | 1 | 3 | 2 | 8 | 11 | 14 | 8 | 35 | 150 | 120 | 170 | 4.6 | 4 | 5 | 0 | 1.6583 | 410 | 0 | O2
313 | 82 | 10030 | pZg23 | G | 1 | 1Aap | 0 | 20 | 5.2 | 3 | 10 | 6 | 4 | 8 | 17 | 23 | 15 | 35 | 150 | 130 | 180 | 5 | 4.6 | 5.2 | 0 | 1.4182 | 692 | 1 | B3
313 | 82 | 10030 | pZg23 | G | 2 | 1ACg | 20 | 30 | 2.4 | 1 | 5 | 6 | 4 | 8 | 17 | 23 | 15 | 35 | 150 | 130 | 180 | 5 | 4.6 | 5.5 | 0 | 1.4586 | 410 | 1 | B3
313 | 82 | 10030 | pZg23 | G | 3 | 1Cg1 | 30 | 60 | 0.4 | 0.1 | 2 | 4 | 2 | 8 | 14 | 18 | 10 | 35 | 150 | 130 | 180 | 5.2 | 4.6 | 5.5 | 0 | 1.6408 | 410 | 0 | O3
313 | 82 | 10030 | pZg23 | G | 4 | 1Cg2 | 60 | 120 | 0.3 | 0.1 | 2 | 3 | 2 | 6 | 8 | 11 | 6 | 35 | 160 | 130 | 180 | 5.6 | 4.6 | 7 | 0 | 1.6678 | 410 | 0 | O2
314 | 37 | 10061 | pZg23t | G | 1 | 1Aap | 0 | 20 | 5.5 | 3 | 10 | 7 | 4 | 10 | 18 | 25 | 15 | 35 | 140 | 130 | 180 | 5 | 4.6 | 5.2 | 0 | 1.3352 | 692 | 1 | B3
314 | 37 | 10061 | pZg23t | G | 2 | 1ACg | 20 | 30 | 2.4 | 1 | 5 | 7 | 4 | 10 | 18 | 25 | 15 | 35 | 140 | 130 | 180 | 5 | 4.6 | 5.5 | 0 | 1.5154 | 410 | 0 | O3
314 | 37 | 10061 | pZg23t | G | 3 | 1Cg1 | 30 | 50 | 0.4 | 0.1 | 2 | 7 | 4 | 10 | 18 | 25 | 15 | 35 | 140 | 130 | 180 | 5 | 4.6 | 5.5 | 0 | 1.6049 | 410 | 0 | O3
314 | 37 | 10061 | pZg23t | G | 4 | 1Cg2 | 50 | 90 | 0.3 | 0.1 | 2 | 5 | 4 | 8 | 17 | 22 | 10 | 35 | 140 | 130 | 180 | 5 | 4.6 | 5.5 | 0 | 1.6228 | 410 | 0 | O3
314 | 37 | 10061 | pZg23t | G | 5 | 2Cg | 90 | 120 | 0.3 | 0.1 | 2 | 12 | 6 | 18 | 58 | 70 | 45 | 85 | 120 | 100 | 150 | 5.3 | 4.6 | 6 | 0 | 1.5887 | 430 | 0 | O14
315 | 63 | 4070 | Hn23x | G | 1 | 1Ap | 0 | 20 | 5.9 | 3 | 12 | 5 | 3 | 8 | 19 | 24 | 12 | 35 | 150 | 130 | 180 | 5 | 4.5 | 5.5 | 0 | 1.3304 | 410 | 1 | B3
315 | 63 | 4070 | Hn23x | G | 2 | 1Bhe | 20 | 40 | 3.8 | 0.8 | 12 | 5 | 3 | 8 | 19 | 24 | 12 | 35 | 150 | 130 | 180 | 4.5 | 4.2 | 5 | 0 | 1.4684 | 410 | 0 | O3
315 | 63 | 4070 | Hn23x | G | 3 | 1BCe | 40 | 50 | 0.8 | 0.3 | 2 | 5 | 3 | 8 | 19 | 24 | 12 | 35 | 150 | 130 | 180 | 4.3 | 4 | 5 | 0 | 1.5979 | 410 | 0 | O3
315 | 63 | 4070 | Hn23x | G | 4 | 1Cg | 50 | 90 | 0.3 | 0.1 | 1 | 5 | 3 | 8 | 9 | 14 | 8 | 35 | 170 | 150 | 180 | 4.3 | 4 | 5 | 0 | 1.6579 | 410 | 0 | O2
315 | 63 | 4070 | Hn23x | G | 5 | 2Cg | 90 | 120 | 0.3 | 0.1 | 1 | 16 | 12 | 25 | 21 | 37 | 30 | 50 | 170 | 150 | 200 | 4.3 | 3.8 | 5 | 0 | 1.5496 | 510 | 0 | O6
316 | 57 | 10080 | kpZg23 | G | 1 | 1Apg | 0 | 15 | 8 | 4 | 15 | 13 | 8 | 30 | 22 | 35 | 30 | 60 | 150 | 130 | 180 | 5.2 | 4.8 | 6 | 0 | 1.2133 | 340 | 1 | B8
316 | 57 | 10080 | kpZg23 | G | 2 | 1Cg | 15 | 30 | 2 | 1 | 5 | 18 | 8 | 30 | 26 | 44 | 30 | 60 | 150 | 130 | 180 | 5.2 | 4.8 | 6 | 0 | 1.4385 | 340 | 0 | O10
316 | 57 | 10080 | kpZg23 | G | 3 | 2Cg1 | 30 | 60 | 0.4 | 0.1 | 2 | 4 | 2 | 8 | 18 | 22 | 10 | 35 | 150 | 130 | 180 | 5.2 | 4.6 | 5.5 | 0 | 1.6255 | 410 | 0 | O3
316 | 57 | 10080 | kpZg23 | G | 4 | 2Cg2 | 60 | 120 | 0.3 | 0.1 | 2 | 3 | 2 | 6 | 10 | 13 | 6 | 35 | 160 | 130 | 180 | 5.8 | 4.6 | 7 | 0 | 1.663 | 410 | 0 | O2
317 | 70 | 8090 | zEZ23 | A | 1 | 1Aap | 0 | 25 | 5 | 3 | 7 | 4 | 3 | 8 | 17 | 21 | 15 | 35 | 150 | 130 | 180 | 4.6 | 4.2 | 5 | 0 | 1.3693 | 692 | 1 | B3
317 | 70 | 8090 | zEZ23 | A | 2 | 1Aa | 25 | 70 | 4.5 | 3 | 7 | 4 | 3 | 8 | 15 | 19 | 15 | 35 | 150 | 130 | 180 | 4.4 | 4 | 4.8 | 0 | 1.3923 | 692 | 1 | B3
317 | 70 | 8090 | zEZ23 | A | 3 | 1Ahb | 70 | 90 | 3.3 | 2 | 7 | 4 | 3 | 8 | 15 | 19 | 15 | 35 | 150 | 130 | 180 | 4.4 | 4 | 4.8 | 0 | 1.4365 | 410 | 1 | B3
317 | 70 | 8090 | zEZ23 | A | 4 | 1Bhs | 90 | 110 | 1.6 | 0.5 | 5 | 4 | 3 | 8 | 15 | 19 | 15 | 35 | 150 | 130 | 180 | 4.4 | 4 | 4.8 | 0 | 1.5801 | 410 | 0 | O3
317 | 70 | 8090 | zEZ23 | A | 5 | 1Cu | 110 | 120 | 0.3 | 0.1 | 1 | 4 | 3 | 8 | 15 | 19 | 10 | 35 | 150 | 130 | 180 | 4.8 | 4 | 5 | 0 | 1.6422 | 410 | 0 | O3
318 | 84 | 8101 | zEZ23t | G | 1 | 1Aap | 0 | 25 | 6 | 4 | 10 | 5 | 3 | 10 | 23 | 28 | 15 | 40 | 150 | 130 | 180 | 4.4 | 4 | 5 | 0 | 1.3142 | 692 | 1 | B3
318 | 84 | 8101 | zEZ23t | G | 2 | 1Aa | 25 | 60 | 5 | 3 | 8 | 5 | 3 | 10 | 23 | 28 | 15 | 40 | 150 | 130 | 180 | 4.2 | 3.9 | 4.8 | 0 | 1.3467 | 692 | 1 | B3
318 | 84 | 8101 | zEZ23t | G | 3 | 1Ahb | 60 | 75 | 3.6 | 2 | 8 | 5 | 3 | 10 | 20 | 25 | 15 | 40 | 150 | 130 | 180 | 4.2 | 3.9 | 4.8 | 0 | 1.4063 | 410 | 1 | B3
318 | 84 | 8101 | zEZ23t | G | 4 | 1Bhb | 75 | 90 | 1.3 | 0.3 | 5 | 5 | 3 | 10 | 20 | 25 | 10 | 40 | 150 | 130 | 180 | 4.3 | 3.9 | 4.8 | 0 | 1.5704 | 410 | 0 | O3
318 | 84 | 8101 | zEZ23t | G | 5 | 2Cg | 90 | 120 | 0.3 | 0.1 | 1 | 12 | 8 | 20 | 43 | 55 | 45 | 85 | 120 | 100 | 150 | 4.3 | 3.9 | 4.8 | 0 | 1.5887 | 420 | 0 | O14
319 | 61 | 4130 | cHn23x | G | 1 | 1Aap | 0 | 25 | 5.6 | 3 | 10 | 5 | 3 | 8 | 19 | 24 | 15 | 35 | 150 | 130 | 180 | 4.7 | 4.5 | 5.2 | 0 | 1.3402 | 692 | 1 | B3
319 | 61 | 4130 | cHn23x | G | 2 | 1Ahb | 25 | 40 | 5 | 3 | 10 | 5 | 3 | 8 | 19 | 24 | 15 | 35 | 150 | 130 | 180 | 4.6 | 4.5 | 5.2 | 0 | 1.3603 | 410 | 1 | B3
319 | 61 | 4130 | cHn23x | G | 3 | 1Bhb | 40 | 55 | 1.8 | 0.5 | 5 | 5 | 3 | 8 | 16 | 21 | 15 | 35 | 150 | 130 | 180 | 4.5 | 4.2 | 5 | 0 | 1.564 | 410 | 0 | O3
319 | 61 | 4130 | cHn23x | G | 4 | 1Cg | 55 | 85 | 0.4 | 0.1 | 1 | 5 | 3 | 8 | 16 | 21 | 15 | 35 | 150 | 130 | 180 | 4.4 | 4.2 | 5 | 0 | 1.6296 | 410 | 0 | O3
319 | 61 | 4130 | cHn23x | G | 5 | 2Cg | 85 | 120 | 0.2 | 0.1 | 1 | 17 | 12 | 25 | 18 | 35 | 30 | 45 | 170 | 150 | 200 | 4.3 | 4 | 5 | 0 | 1.5576 | 510 | 0 | O6
320 | 34 | 4160 | gHd30 | B | 1 | 1Ah | 0 | 8 | 6.8 | 2 | 12 | 2 | 1 | 4 | 6 | 8 | 5 | 15 | 250 | 200 | 400 | 3.2 | 2.9 | 4 | 0 | 1.2714 | 410 | 1 | B5
320 | 34 | 4160 | gHd30 | B | 2 | 1Eu | 8 | 15 | 2.3 | 0.5 | 5 | 2 | 1 | 4 | 6 | 8 | 5 | 15 | 250 | 200 | 400 | 3.3 | 3 | 4 | 0 | 1.4887 | 410 | 0 | O5
320 | 34 | 4160 | gHd30 | B | 3 | 1Bhs | 15 | 30 | 4.7 | 1 | 12 | 2 | 1 | 4 | 6 | 8 | 5 | 15 | 250 | 200 | 400 | 4.3 | 4 | 4.8 | 0 | 1.3969 | 410 | 0 | O5
320 | 34 | 4160 | gHd30 | B | 4 | 1BCy | 30 | 60 | 0.9 | 0.3 | 2 | 2 | 1 | 4 | 4 | 6 | 5 | 15 | 250 | 200 | 400 | 4.5 | 4 | 4.8 | 0 | 1.5505 | 410 | 0 | O5
320 | 34 | 4160 | gHd30 | B | 5 | 1Cy | 60 | 120 | 0.3 | 0.1 | 1 | 2 | 1 | 4 | 4 | 6 | 5 | 15 | 250 | 200 | 400 | 4.8 | 4 | 4.9 | 0 | 1.5775 | 410 | 0 | O5
321 | 98 | 10191 | kZn30 | G | 1 | 1Apg | 0 | 15 | 6 | 1 | 10 | 20 | 8 | 30 | 15 | 35 | 20 | 60 | 170 | 150 | 180 | 4.9 | 4.6 | 5.5 | 0 | 1.2675 | 340 | 1 | B9
321 | 98 | 10191 | kZn30 | G | 2 | 1Cg | 15 | 35 | 1.8 | 0.5 | 5 | 18 | 8 | 30 | 12 | 30 | 20 | 60 | 170 | 150 | 180 | 4.9 | 4.6 | 5.5 | 0 | 1.4457 | 340 | 0 | O10
321 | 98 | 10191 | kZn30 | G | 3 | 2Cg | 35 | 120 | 0.3 | 0.2 | 1.5 | 2 | 1 | 4 | 4 | 6 | 4 | 10 | 250 | 200 | 400 | 5 | 4.6 | 5.5 | 0 | 1.555 | 410 | 0 | O5
322 | 51 | 8110 | zEZ30g | A | 1 | 1Aap | 0 | 25 | 4 | 3 | 6 | 4 | 3 | 6 | 9 | 13 | 9 | 18 | 250 | 200 | 400 | 4.6 | 4.2 | 5 | 0 | 1.3537 | 692 | 1 | B5
322 | 51 | 8110 | zEZ30g | A | 2 | 1Aa | 25 | 60 | 3.5 | 2 | 6 | 4 | 3 | 6 | 9 | 13 | 9 | 18 | 250 | 200 | 400 | 4.3 | 4 | 4.8 | 0 | 1.3707 | 692 | 1 | B5
322 | 51 | 8110 | zEZ30g | A | 3 | 1Bhb | 60 | 90 | 1.1 | 0.3 | 3 | 3 | 2 | 6 | 7 | 10 | 6 | 18 | 250 | 200 | 400 | 4.4 | 4 | 4.8 | 0 | 1.5363 | 410 | 0 | O5
322 | 51 | 8110 | zEZ30g | A | 4 | 1Cu | 90 | 120 | 0.3 | 0.1 | 1 | 3 | 2 | 6 | 5 | 8 | 6 | 18 | 250 | 200 | 400 | 4.6 | 4 | 5 | 0 | 1.575 | 410 | 0 | O5
323 | 54 | 11040 | Zn40A | A | 1 | 1Ah | 0 | 25 | 1.5 | 0.5 | 3 | 6 | 1 | 8 | 4 | 10 | 3 | 15 | 120 | 100 | 150 | 7.4 | 7 | 7.8 | 6 | 1.489 | 430 | 1 | B2
323 | 54 | 11040 | Zn40A | A | 2 | 1Cg | 25 | 40 | 0.8 | 0.3 | 2 | 6 | 1 | 8 | 4 | 10 | 3 | 15 | 120 | 100 | 150 | 7.4 | 7 | 7.8 | 6 | 1.5957 | 430 | 0 | O2
323 | 54 | 11040 | Zn40A | A | 3 | 1Cu | 40 | 120 | 0.2 | 0.1 | 2 | 6 | 1 | 8 | 4 | 10 | 3 | 15 | 120 | 100 | 150 | 7.4 | 7 | 7.8 | 6 | 1.6243 | 430 | 0 | O2
324 | 41 | 11050 | Zn50A | N | 1 | 1Ah | 0 | 5 | 4 | 0.8 | 7 | 2 | 1 | 6 | 2 | 4 | 2 | 10 | 180 | 150 | 200 | 7 | 7 | 7.8 | 1 | 1.4306 | 430 | 1 | B1
324 | 41 | 11050 | Zn50A | N | 2 | 1Cg | 5 | 50 | 0.2 | 0.2 | 1 | 2 | 1 | 6 | 2 | 4 | 2 | 10 | 180 | 150 | 200 | 7.4 | 7 | 7.8 | 1.5 | 1.6749 | 430 | 0 | O1
324 | 41 | 11050 | Zn50A | N | 3 | 1Cg | 50 | 120 | 0.2 | 0.2 | 1 | 2 | 1 | 6 | 2 | 4 | 2 | 10 | 180 | 150 | 200 | 7.4 | 7 | 7.8 | 3 | 1.6749 | 430 | 0 | O1
325 | 52 | 11030 | kZn40A | A | 1 | 1Ap | 0 | 30 | 2.2 | 1.5 | 5 | 16 | 8 | 25 | 24 | 40 | 30 | 60 | 110 | 100 | 150 | 7.4 | 7 | 7.8 | 8 | 1.4479 | 210 | 1 | B8
325 | 52 | 11030 | kZn40A | A | 2 | 2Cg | 30 | 40 | 0.8 | 0.3 | 2 | 6 | 1 | 8 | 4 | 10 | 3 | 15 | 120 | 100 | 150 | 7.4 | 7 | 7.8 | 7 | 1.5957 | 210 | 0 | O2
325 | 52 | 11030 | kZn40A | A | 3 | 2Cg | 40 | 120 | 0.3 | 0.1 | 1.5 | 6 | 1 | 8 | 4 | 10 | 3 | 15 | 120 | 100 | 150 | 7.4 | 7 | 7.8 | 7 | 1.5957 | 210 | 0 | O2
326 | 80 | 11060 | Zn30A | N | 1 | 1Cu | 0 | 120 | 0.3 | 0.1 | 1 | 1 | 1 | 4 | 1 | 2 | 2 | 4 | 275 | 200 | 400 | 7.4 | 7 | 7.8 | 6 | 1.5417 | 430 | 0 | O5
327 | 45 | 8120 | EZ50A | A | 1 | 1Aap | 0 | 30 | 1.5 | 0.5 | 4 | 2 | 2 | 6 | 3 | 5 | 3 | 20 | 200 | 180 | 240 | 7 | 7 | 8 | 2 | 1.514 | 692 | 1 | B1
327 | 45 | 8120 | EZ50A | A | 2 | 1Aa | 30 | 50 | 1 | 0.5 | 4 | 2 | 2 | 6 | 3 | 5 | 3 | 20 | 200 | 180 | 240 | 7 | 7 | 8 | 2 | 1.5354 | 692 | 1 | B1
327 | 45 | 8120 | EZ50A | A | 3 | 1Cu | 50 | 120 | 0.3 | 0.1 | 1 | 2 | 2 | 6 | 3 | 5 | 3 | 20 | 200 | 180 | 240 | 7 | 7 | 8 | 4 | 1.6491 | 210 | 0 | O1
401 | 28 | 13040 | MOb75 | N | 1 | 1Ahg | 0 | 10 | 10 | 4 | 20 | 30 | 12 | 45 | 45 | 75 | 20 | 90 | 80 | 70 | 100 | 7.8 | 7.5 | 8 | 9 | 1.0307 | 210 | 1 | B10 | x
401 | 28 | 13040 | MOb75 | N | 2 | 1Cg | 10 | 35 | 5 | 2 | 10 | 30 | 12 | 45 | 45 | 75 | 20 | 90 | 80 | 70 | 100 | 7.8 | 7.5 | 8 | 7 | 1.2459 | 210 | 0 | O11
401 | 28 | 13040 | MOb75 | N | 3 | 1Cri1 | 35 | 90 | 3 | 2 | 10 | 30 | 12 | 45 | 45 | 75 | 20 | 90 | 80 | 70 | 100 | 7.8 | 7.5 | 8 | 7 | 1.315 | 210 | 0 | O11
401 | 28 | 13040 | MOb75 | N | 4 | 1Cri3 | 90 | 120 | 1 | 1 | 7 | 12 | 8 | 35 | 18 | 30 | 20 | 70 | 80 | 70 | 100 | 7.8 | 7.5 | 8 | 5 | 1.5319 | 210 | 0 | O9
402 | 55 | 15100 | Mv51A | A | 1 | 1Apg | 0 | 25 | 3 | 2 | 5 | 17 | 12 | 25 | 33 | 50 | 30 | 70 | 80 | 70 | 100 | 7 | 6.8 | 7.5 | 1.8 | 1.4109 | 210 | 0 | O9
402 | 55 | 15100 | Mv51A | A | 2 | 1Cwg | 25 | 40 | 1 | 0.5 | 2 | 17 | 12 | 25 | 33 | 50 | 30 | 70 | 80 | 70 | 100 | 7.3 | 7 | 7.8 | 5 | 1.4867 | 210 | 0 | O9
402 | 55 | 15100 | Mv51A | A | 3 | 1Cg | 40 | 60 | 1 | 0.5 | 2 | 28 | 12 | 35 | 37 | 65 | 40 | 80 | 80 | 70 | 100 | 7.3 | 7 | 7.8 | 4 | 1.3959 | 210 | 0 | O11
402 | 55 | 15100 | Mv51A | A | 4 | 2Cw | 60 | 75 | 45 | 30 | 60 | 45 | 35 | 60 | 35 | 80 | 60 | 95 | 80 | 70 | 100 | 4.6 | 4 | 5 | 0 | 0.4 | 130 | 0 | O17
402 | 55 | 15100 | Mv51A | A | 5 | 2Cu | 75 | 120 | 85 | 60 | 90 | 45 | 35 | 60 | 35 | 80 | 60 | 95 | 80 | 70 | 100 | 4.6 | 4 | 5 | 0 | 0.35 | 130 | 0 | O17
403 | 89 | 15120 | Mv61C | G | 1 | 1Apg | 0 | 15 | 10 | 5 | 15 | 23 | 12 | 35 | 37 | 60 | 40 | 80 | 80 | 70 | 100 | 5.3 | 5 | 6.5 | 0.1 | 1.0611 | 210 | 1 | B9
403 | 89 | 15120 | Mv61C | G | 2 | 1Cwg | 15 | 40 | 3 | 1 | 5 | 23 | 12 | 35 | 37 | 60 | 40 | 80 | 80 | 70 | 100 | 5.5 | 5 | 6.5 | 0.1 | 1.365 | 210 | 0 | O10
403 | 89 | 15120 | Mv61C | G | 3 | 1Cg | 40 | 60 | 1.2 | 0.5 | 5 | 30 | 12 | 35 | 40 | 70 | 40 | 80 | 80 | 70 | 100 | 5.5 | 5 | 6.5 | 0.1 | 1.3727 | 210 | 0 | O11
403 | 89 | 15120 | Mv61C | G | 4 | 2Cw | 60 | 80 | 45 | 30 | 60 | 40 | 12 | 55 | 45 | 85 | 60 | 95 | 80 | 70 | 100 | 4.6 | 4 | 5 | 0 | 0.4 | 130 | 0 | O17
403 | 89 | 15120 | Mv61C | G | 5 | 2Cu | 80 | 120 | 85 | 60 | 90 | 40 | 12 | 55 | 45 | 85 | 60 | 95 | 80 | 70 | 100 | 4.6 | 4 | 5 | 0 | 0.35 | 130 | 0 | O17
404 | 46 | 16040 | Rv01C | G | 1 | 1Ahg | 0 | 8 | 12 | 4 | 20 | 55 | 40 | 70 | 40 | 95 | 90 | 100 | 100 | 90 | 130 | 5 | 4.8 | 6 | 0.1 | 0.85914 | 320 | 1 | B12
404 | 46 | 16040 | Rv01C | G | 2 | 1ACg | 8 | 20 | 8 | 4 | 15 | 55 | 40 | 70 | 40 | 95 | 90 | 100 | 100 | 90 | 130 | 5 | 4.8 | 6 | 0.1 | 1.0089 | 320 | 1 | B12
404 | 46 | 16040 | Rv01C | G | 3 | 1Cwg | 20 | 40 | 3 | 1 | 10 | 60 | 40 | 70 | 37 | 97 | 90 | 100 | 100 | 90 | 130 | 5.2 | 4.8 | 6 | 0.1 | 1.1368 | 320 | 0 | O13
404 | 46 | 16040 | Rv01C | G | 4 | 1Cg | 40 | 60 | 3 | 1 | 10 | 65 | 40 | 70 | 34 | 99 | 90 | 100 | 100 | 90 | 130 | 5.2 | 4.8 | 6 | 0.1 | 1.1116 | 320 | 0 | O13
404 | 46 | 16040 | Rv01C | G | 5 | 2Cu | 60 | 120 | 65 | 40 | 80 | 65 | 40 | 70 | 34 | 99 | 90 | 100 | 100 | 90 | 130 | 5.2 | 4.8 | 5.4 | 0.1 | 0.46 | 130 | 0 | O17
405 | 52 | 15130 | Mv41C | G | 1 | 1Ahg | 0 | 8 | 12 | 5 | 20 | 40 | 35 | 60 | 55 | 95 | 85 | 100 | 70 | 60 | 100 | 5.1 | 4.8 | 6 | 0.1 | 0.90552 | 210 | 1 | B11 | x
405 | 52 | 15130 | Mv41C | G | 2 | 1ACg | 8 | 20 | 7 | 2 | 10 | 40 | 35 | 60 | 55 | 95 | 85 | 100 | 70 | 60 | 100 | 5.1 | 4.8 | 6 | 0.1 | 1.1135 | 210 | 1 | B11 | x
405 | 52 | 15130 | Mv41C | G | 3 | 1Cwg | 20 | 50 | 3 | 1 | 5 | 45 | 35 | 60 | 50 | 95 | 85 | 100 | 70 | 60 | 100 | 5.1 | 4.8 | 6 | 0.1 | 1.2194 | 210 | 0 | O12
405 | 52 | 15130 | Mv41C | G | 4 | 2Cw | 50 | 70 | 45 | 30 | 60 | 40 | 35 | 60 | 55 | 95 | 60 | 100 | 80 | 70 | 100 | 4.6 | 4 | 5 | 0 | 0.4 | 130 | 0 | O17
405 | 52 | 15130 | Mv41C | G | 5 | 2Cu | 70 | 120 | 85 | 60 | 90 | 40 | 35 | 60 | 55 | 95 | 60 | 100 | 80 | 70 | 100 | 4.6 | 4 | 5 | 0 | 0.35 | 130 | 0 | O17
406 | 63 | 15250 | Mn15Av | A | 1 | 1Ap | 0 | 25 | 2 | 1 | 4 | 14 | 8 | 18 | 34 | 48 | 25 | 60 | 85 | 70 | 130 | 7.1 | 7 | 7.8 | 3 | 1.4722 | 210 | 1 | B8
406 | 63 | 15250 | Mn15Av | A | 2 | 1Cw | 25 | 50 | 0.8 | 0.5 | 2 | 14 | 8 | 18 | 34 | 48 | 25 | 60 | 85 | 70 | 130 | 7.1 | 7 | 7.8 | 3 | 1.5244 | 210 | 0 | O9
406 | 63 | 15250 | Mn15Av | A | 3 | 1Cg1 | 50 | 85 | 0.5 | 0.5 | 2 | 9 | 8 | 18 | 26 | 35 | 25 | 60 | 85 | 70 | 130 | 7.1 | 7 | 7.8 | 7 | 1.595 | 210 | 0 | O8
406 | 63 | 15250 | Mn15Av | A | 4 | 1Cg2 | 85 | 105 | 1 | 0.5 | 2 | 39 | 8 | 50 | 51 | 90 | 25 | 100 | 85 | 70 | 130 | 7.1 | 7 | 7.8 | 1.6 | 1.3156 | 210 | 0 | O12
406 | 63 | 15250 | Mn15Av | A | 5 | 2Cu | 105 | 120 | 85 | 60 | 90 | 40 | 35 | 60 | 55 | 95 | 60 | 100 | 80 | 70 | 100 | 4.6 | 4 | 5 | 0 | 0.38 | 130 | 0 | O17
407 | 30 | 15291 | Mn25Aw | G | 1 | 1Ap1 | 0 | 10 | 5 | 1 | 8 | 22 | 18 | 25 | 43 | 65 | 30 | 70 | 95 | 70 | 130 | 7 | 6.8 | 7.8 | 3 | 1.2972 | 210 | 1 | B9
407 | 30 | 15291 | Mn25Aw | G | 2 | 1Ap2 | 10 | 25 | 3.6 | 1 | 5 | 22 | 18 | 25 | 43 | 65 | 30 | 70 | 95 | 70 | 130 | 7 | 6.8 | 7.8 | 7 | 1.3512 | 210 | 1 | B9
407 | 30 | 15291 | Mn25Aw | G | 3 | 1Cwg | 25 | 50 | 1 | 0.5 | 3 | 22 | 18 | 25 | 43 | 65 | 30 | 70 | 95 | 70 | 130 | 7.3 | 7 | 7.8 | 7 | 1.444 | 210 | 0 | O10
407 | 30 | 15291 | Mn25Aw | G | 4 | 2Cw | 50 | 80 | 55 | 40 | 90 | 40 | 35 | 60 | 55 | 95 | 60 | 100 | 80 | 70 | 100 | 4.6 | 4 | 5 | 0 | 0.5 | 110 | 0 | O17
407 | 30 | 15291 | Mn25Aw | G | 5 | 3Cu | 80 | 120 | 1 | 0.5 | 3 | 28 | 18 | 35 | 52 | 80 | 30 | 90 | 95 | 70 | 130 | 7.3 | 7 | 7.8 | 3 | 1.3959 | 210 | 0 | O11
408 | 37 | 15180 | Mn12A | A | 1 | 1Ap | 0 | 25 | 1.7 | 1 | 3 | 14 | 8 | 18 | 26 | 40 | 30 | 50 | 105 | 70 | 130 | 7.3 | 7.1 | 7.8 | 5 | 1.4835 | 210 | 1 | B8
408 | 37 | 15180 | Mn12A | A | 2 | 1Cw | 25 | 50 | 0.8 | 0.5 | 2 | 12 | 8 | 18 | 25 | 37 | 30 | 50 | 110 | 70 | 130 | 7.4 | 7.1 | 7.8 | 7 | 1.5431 | 210 | 0 | O9
408 | 37 | 15180 | Mn12A | A | 3 | 1Cg | 50 | 70 | 0.8 | 0.5 | 2 | 8 | 8 | 18 | 13 | 21 | 5 | 50 | 120 | 70 | 130 | 7.4 | 7.1 | 7.8 | 7 | 1.5652 | 210 | 0 | O8
408 | 37 | 15180 | Mn12A | A | 4 | 2Cg | 70 | 120 | 0.4 | 0.2 | 2 | 3 | 2 | 10 | 6 | 9 | 5 | 25 | 125 | 70 | 150 | 7.4 | 7.1 | 7.8 | 7 | 1.6301 | 210 | 0 | O1
409 | 84 | 17020 | KRn1g | G | 1 | 1Apg | 0 | 20 | 3 | 1 | 3 | 14 | 8 | 18 | 20 | 34 | 25 | 50 | 170 | 140 | 190 | 5.3 | 4.3 | 5.5 | 0 | 1.435 | 330 | 1 | B8
409 | 84 | 17020 | KRn1g | G | 2 | 1Cwg1 | 20 | 40 | 0.8 | 0.5 | 2 | 12 | 8 | 18 | 20 | 32 | 25 | 50 | 170 | 140 | 190 | 4.6 | 4.3 | 5.5 | 0 | 1.5431 | 330 | 0 | O9
409 | 84 | 17020 | KRn1g | G | 3 | 1Cwg2 | 40 | 65 | 0.4 | 0.2 | 2 | 20 | 8 | 25 | 32 | 52 | 25 | 60 | 130 | 110 | 190 | 4.6 | 4.3 | 5.5 | 0 | 1.5003 | 330 | 0 | O10
409 | 84 | 17020 | KRn1g | G | 4 | 2Cg | 65 | 120 | 0.3 | 0.2 | 2 | 2 | 2 | 12 | 8 | 10 | 6 | 25 | 320 | 200 | 400 | 5 | 4.3 | 5.5 | 0.3 | 1.4667 | 330 | 0 | O5
410 | 33 | 15200 | Mn22A | A | 1 | 1Ap | 0 | 25 | 2 | 1 | 3 | 22 | 18 | 25 | 43 | 65 | 30 | 70 | 110 | 80 | 130 | 7.3 | 7.1 | 7.8 | 5.5 | 1.4063 | 210 | 1 | B9
410 | 33 | 15200 | Mn22A | A | 2 | 1Cw | 25 | 50 | 0.8 | 0.5 | 2 | 22 | 18 | 25 | 43 | 65 | 30 | 70 | 110 | 80 | 130 | 7.4 | 7.1 | 7.8 | 7 | 1.4539 | 210 | 0 | O10
410 | 33 | 15200 | Mn22A | A | 3 | 1Cwg | 50 | 70 | 0.8 | 0.5 | 2 | 13 | 8 | 18 | 22 | 35 | 5 | 50 | 120 | 70 | 130 | 7.4 | 7.1 | 7.8 | 7 | 1.5337 | 210 | 0 | O9
410 | 33 | 15200 | Mn22A | A | 4 | 2Cg | 70 | 120 | 0.4 | 0.2 | 2 | 3 | 2 | 10 | 6 | 9 | 5 | 25 | 125 | 70 | 150 | 7.4 | 7.1 | 7.8 | 7 | 1.6301 | 210 | 0 | O1
411 | 39 | 17030 | KRn2 | G | 1 | 1Apg | 0 | 20 | 4 | 1 | 5 | 23 | 18 | 35 | 42 | 65 | 40 | 80 | 140 | 120 | 160 | 5.3 | 4.3 | 5.5 | 0 | 1.3294 | 330 | 1 | B9
411 | 39 | 17030 | KRn2 | G | 2 | 1Cwg1 | 20 | 40 | 1 | 0.5 | 3 | 23 | 18 | 35 | 42 | 65 | 40 | 80 | 140 | 120 | 160 | 5 | 4.3 | 5.5 | 0 | 1.4358 | 330 | 0 | O10
411 | 39 | 17030 | KRn2 | G | 3 | 1Cwg2 | 40 | 70 | 0.4 | 0.2 | 2 | 28 | 18 | 40 | 42 | 70 | 40 | 80 | 130 | 110 | 190 | 4.6 | 4.3 | 5.5 | 0 | 1.432 | 330 | 0 | O11
411 | 39 | 17030 | KRn2 | G | 4 | 2Cg | 70 | 120 | 0.3 | 0.2 | 2 | 4 | 2 | 12 | 6 | 10 | 6 | 25 | 200 | 160 | 240 | 5 | 4.3 | 5.5 | 0.3 | 1.6418 | 330 | 0 | O2
412 | 79 | 15220 | Mn82A | A | 1 | 1Ap | 0 | 25 | 2.5 | 1 | 3 | 33 | 25 | 40 | 44 | 77 | 40 | 90 | 100 | 80 | 120 | 7.3 | 7.1 | 7.8 | 7 | 1.3099 | 210 | 1 | B10
412 | 79 | 15220 | Mn82A | A | 2 | 1Cwg | 25 | 50 | 1 | 0.5 | 2 | 30 | 25 | 40 | 42 | 72 | 40 | 90 | 100 | 80 | 120 | 7.4 | 7.1 | 7.8 | 7 | 1.3806 | 210 | 0 | O11
412 | 79 | 15220 | Mn82A | A | 3 | 1Cg | 50 | 70 | 0.8 | 0.5 | 2 | 16 | 8 | 18 | 22 | 38 | 5 | 50 | 120 | 70 | 130 | 7.4 | 7.1 | 7.8 | 7 | 1.5061 | 210 | 0 | O9
412 | 79 | 15220 | Mn82A | A | 4 | 2Cg | 70 | 120 | 0.4 | 0.2 | 2 | 3 | 2 | 10 | 6 | 9 | 5 | 25 | 125 | 70 | 150 | 7.4 | 7.1 | 7.8 | 7 | 1.6301 | 210 | 0 | O1
413 | 45 | 15450 | gMn53C | G | 1 | 1Ap | 0 | 20 | 3 | 1 | 6 | 18 | 8 | 25 | 32 | 50 | 45 | 80 | 85 | 70 | 100 | 5.8 | 4.8 | 7 | 0.2 | 1.403 | 210 | 1 | B9
413 | 45 | 15450 | gMn53C | G | 2 | 1Cwg | 20 | 80 | 1.3 | 0.5 | 3 | 44 | 30 | 50 | 51 | 95 | 70 | 100 | 80 | 70 | 100 | 5.6 | 4.8 | 7 | 0.2 | 1.2721 | 210 | 0 | O12
413 | 45 | 15450 | gMn53C | G | 3 | 1Cwg | 80 | 120 | 0.6 | 0.5 | 2 | 17 | 12 | 50 | 33 | 50 | 40 | 100 | 80 | 70 | 100 | 7.2 | 6.8 | 7.4 | 4 | 1.5101 | 210 | 0 | O9
414 | 36 | 16130 | Rn67C | G | 1 | 1Apg1 | 0 | 10 | 6 | 2 | 8 | 28 | 15 | 35 | 47 | 75 | 50 | 90 | 120 | 100 | 150 | 5.6 | 5 | 7 | 0.1 | 1.2184 | 320 | 1 | B10
414 | 36 | 16130 | Rn67C | G | 2 | 1Apg2 | 10 | 20 | 4 | 2 | 6 | 28 | 15 | 35 | 47 | 75 | 50 | 90 | 120 | 100 | 150 | 5.6 | 5 | 7 | 0.1 | 1.2952 | 320 | 1 | B10
414 | 36 | 16130 | Rn67C | G | 3 | 1Cwg | 20 | 50 | 0.9 | 0.5 | 4 | 32 | 15 | 40 | 53 | 85 | 50 | 90 | 120 | 100 | 150 | 5.6 | 5.4 | 7 | 0.1 | 1.3699 | 320 | 0 | O11
414 | 36 | 16130 | Rn67C | G | 4 | 1Cg1 | 50 | 100 | 1.8 | 0.5 | 3 | 56 | 25 | 70 | 39 | 95 | 90 | 100 | 100 | 90 | 150 | 6 | 5.5 | 6.5 | 0.2 | 1.1866 | 320 | 0 | O13
414 | 36 | 16130 | Rn67C | G | 5 | 1Cg2 | 100 | 120 | 0.6 | 0.5 | 3 | 22 | 10 | 35 | 22 | 44 | 30 | 70 | 135 | 90 | 150 | 6.3 | 6 | 7.5 | 0.3 | 1.4661 | 320 | 0 | O10
415 | 28 | 15360 | Mn45A | A | 1 | 1Ap | 0 | 25 | 3.5 | 1 | 6 | 40 | 35 | 50 | 52 | 92 | 80 | 100 | 85 | 70 | 100 | 7.2 | 6.8 | 7.8 | 3 | 1.2351 | 210 | 1 | B11
415 | 28 | 15360 | Mn45A | A | 2 | 1Cwg | 25 | 60 | 1.5 | 0.5 | 3 | 45 | 35 | 50 | 47 | 92 | 80 | 100 | 85 | 70 | 100 | 7.3 | 6.8 | 7.8 | 4 | 1.2598 | 210 | 0 | O12
415 | 28 | 15360 | Mn45A | A | 3 | 1Cg1 | 60 | 90 | 1.5 | 0.5 | 3 | 33 | 25 | 50 | 37 | 70 | 60 | 100 | 85 | 70 | 100 | 7.3 | 6.8 | 7.8 | 4 | 1.3404 | 210 | 0 | O11
415 | 28 | 15360 | Mn45A | A | 4 | 1Cg2 | 90 | 120 | 0.8 | 0.5 | 3 | 30 | 25 | 50 | 35 | 65 | 50 | 100 | 85 | 70 | 100 | 7.3 | 6.8 | 7.8 | 4 | 1.3897 | 210 | 0 | O11
416 | 59 | 15240 | Mn15A | A | 1 | 1Ap | 0 | 25 | 2 | 1 | 3 | 14 | 8 | 18 | 34 | 48 | 25 | 60 | 85 | 70 | 130 | 7.4 | 7.1 | 7.8 | 4.5 | 1.4722 | 210 | 1 | B8
416 | 59 | 15240 | Mn15A | A | 2 | 1Cw | 25 | 50 | 0.8 | 0.5 | 2 | 14 | 8 | 18 | 34 | 48 | 25 | 60 | 85 | 70 | 130 | 7.4 | 7.1 | 7.8 | 5 | 1.5244 | 210 | 0 | O9
416 | 59 | 15240 | Mn15A | A | 3 | 1Cg | 50 | 120 | 0.7 | 0.2 | 2 | 9 | 4 | 18 | 26 | 35 | 25 | 60 | 85 | 70 | 130 | 7.4 | 7.1 | 7.8 | 7.5 | 1.5787 | 210 | 0 | O8
417 | 50 | 16210 | Rn15C | G | 1 | 1Ap | 0 | 25 | 4 | 2 | 6 | 15 | 8 | 18 | 20 | 35 | 25 | 55 | 170 | 150 | 210 | 5.2 | 5 | 6.5 | 0.1 | 1.3881 | 320 | 1 | B8
417 | 50 | 16210 | Rn15C | G | 2 | 1Cw | 25 | 45 | 1 | 0.5 | 3 | 15 | 8 | 18 | 20 | 35 | 25 | 55 | 170 | 150 | 210 | 5.5 | 5 | 6.5 | 0.1 | 1.5044 | 320 | 0 | O9
417 | 50 | 16210 | Rn15C | G | 3 | 1Cg | 45 | 120 | 0.7 | 0.5 | 3 | 18 | 8 | 25 | 24 | 42 | 25 | 55 | 170 | 150 | 210 | 5.5 | 5 | 6.5 | 0.1 | 1.4943 | 320 | 0 | O10
418 | 53 | 15270 | Mn25A | A | 1 | 1Ap | 0 | 25 | 2 | 1 | 4 | 22 | 18 | 25 | 43 | 65 | 30 | 70 | 95 | 70 | 130 | 7.4 | 7.1 | 7.8 | 7 | 1.4063 | 210 | 1 | B9
418 | 53 | 15270 | Mn25A | A | 2 | 1Cw | 25 | 50 | 1.2 | 0.5 | 2 | 22 | 18 | 25 | 43 | 65 | 30 | 70 | 95 | 70 | 130 | 7.4 | 7.1 | 7.8 | 7 | 1.4354 | 210 | 0 | O10
418 | 53 | 15270 | Mn25A | A | 3 | 1Cg | 50 | 120 | 0.6 | 0.2 | 2 | 14 | 8 | 18 | 34 | 48 | 25 | 60 | 85 | 70 | 130 | 7.4 | 7.1 | 7.8 | 8 | 1.5378 | 210 | 0 | O9
419 | 55 | 16090 | Rn95A | A | 1 | 1Ap | 0 | 25 | 3 | 1 | 4 | 23 | 18 | 35 | 37 | 60 | 40 | 75 | 150 | 130 | 180 | 7.1 | 6.5 | 7.5 | 1.6 | 1.365 | 320 | 1 | B9
419 | 55 | 16090 | Rn95A | A | 2 | 1Cwg | 25 | 50 | 0.8 | 0.5 | 4 | 23 | 18 | 35 | 37 | 60 | 40 | 75 | 150 | 130 | 180 | 7.1 | 6.5 | 7.5 | 3 | 1.4456 | 320 | 0 | O10
419 | 55 | 16090 | Rn95A | A | 3 | 1Cg1 | 50 | 90 | 0.6 | 0.3 | 2 | 29 | 18 | 35 | 36 | 65 | 40 | 75 | 150 | 130 | 180 | 7.1 | 6.5 | 7.5 | 3 | 1.4086 | 320 | 0 | O11
419 | 55 | 16090 | Rn95A | A | 4 | 1Cg2 | 90 | 120 | 0.4 | 0.3 | 2 | 16 | 8 | 35 | 18 | 34 | 25 | 75 | 150 | 130 | 180 | 7.3 | 6.5 | 7.5 | 7 | 1.537 | 320 | 0 | O9
420 | 100 | 15060 | pMn85A | G | 1 | 1Apg | 0 | 20 | 11 | 5 | 15 | 32 | 25 | 40 | 38 | 70 | 40 | 95 | 80 | 70 | 100 | 6.6 | 6.3 | 7.8 | 0.9 | 0.97716 | 210 | 1 | B10
420 | 100 | 15060 | pMn85A | G | 2 | 1ACg | 20 | 40 | 4 | 1 | 8 | 35 | 25 | 40 | 40 | 75 | 40 | 95 | 80 | 70 | 100 | 7.1 | 6.8 | 7.8 | 1.9 | 1.2501 | 210 | 1 | B10
420 | 100 | 15060 | pMn85A | G | 3 | 1Cwg | 40 | 70 | 1.1 | 0.5 | 5 | 40 | 25 | 50 | 45 | 85 | 40 | 95 | 80 | 70 | 100 | 7.1 | 6.8 | 7.8 | 3 | 1.3051 | 210 | 0 | O12
420 | 100 | 15060 | pMn85A | G | 4 | 1Cg | 70 | 120 | 0.7 | 0.2 | 3 | 25 | 20 | 40 | 35 | 60 | 30 | 95 | 80 | 70 | 100 | 7.1 | 6.8 | 7.8 | 8 | 1.4346 | 210 | 0 | O11
421 | 77 | 15320 | Mn35A | A | 1 | 1Ap | 0 | 25 | 2.5 | 1 | 4 | 30 | 25 | 35 | 45 | 75 | 50 | 90 | 85 | 70 | 100 | 7.3 | 7.1 | 7.8 | 7 | 1.3307 | 210 | 1 | B10 | x
421 | 77 | 15320 | Mn35A | A | 2 | 1Cw | 25 | 40 | 1.2 | 0.5 | 3 | 30 | 25 | 35 | 45 | 75 | 50 | 90 | 85 | 70 | 100 | 7.4 | 7.1 | 7.8 | 8 | 1.3727 | 210 | 0 | O11
421 | 77 | 15320 | Mn35A | A | 3 | 1Cg1 | 40 | 80 | 0.8 | 0.5 | 3 | 28 | 12 | 40 | 44 | 72 | 50 | 90 | 85 | 70 | 100 | 7.4 | 7.1 | 7.8 | 8 | 1.4052 | 210 | 0 | O11
421 | 77 | 15320 | Mn35A | A | 4 | 1Cg2 | 80 | 120 | 0.7 | 0.5 | 3 | 15 | 8 | 40 | 23 | 38 | 30 | 90 | 85 | 70 | 100 | 7.4 | 7.1 | 7.8 | 8 | 1.5214 | 210 | 0 | O9
422 | 56 | 16160 | Rn47C | G | 1 | 1Ap1 | 0 | 8 | 6 | 2 | 10 | 40 | 35 | 50 | 45 | 85 | 60 | 95 | 140 | 110 | 170 | 5.5 | 5 | 6 | 0.1 | 1.1515 | 320 | 1 | B11
422 | 56 | 16160 | Rn47C | G | 2 | 1Apg | 8 | 15 | 3 | 2 | 8 | 40 | 35 | 50 | 45 | 85 | 60 | 95 | 140 | 110 | 170 | 5.5 | 5 | 6 | 0.1 | 1.2497 | 320 | 1 | B11
422 | 56 | 16160 | Rn47C | G | 3 | 1Cwg | 15 | 30 | 1.6 | 1 | 5 | 45 | 35 | 60 | 45 | 90 | 60 | 100 | 140 | 110 | 170 | 5.5 | 5 | 6 | 0.1 | 1.257 | 320 | 0 | O12
422 | 56 | 16160 | Rn47C | G | 4 | 1Cg1 | 30 | 80 | 1.6 | 1 | 5 | 52 | 35 | 60 | 43 | 95 | 60 | 100 | 140 | 110 | 170 | 5.5 | 5 | 6 | 0.1 | 1.2145 | 320 | 0 | O13
422 | 56 | 16160 | Rn47C | G | 5 | 1Cg2 | 80 | 120 | 0.6 | 0.3 | 2 | 27 | 15 | 40 | 27 | 54 | 40 | 80 | 140 | 110 | 170 | 5.5 | 5 | 6 | 4 | 1.4246 | 320 | 0 | O11
501 | 100 | 22011 | KT | G | 1 | 1Apg | 0 | 15 | 4 | 2 | 6 | 20 | 10 | 40 | 25 | 45 | 30 | 70 | 170 | 140 | 180 | 5 | 4.5 | 5.5 | 0 | 1.3508 | 691 | 1 | B9
501 | 100 | 22011 | KT | G | 2 | 1Cg1 | 15 | 40 | 0.8 | 0.5 | 2 | 22 | 10 | 60 | 27 | 49 | 30 | 70 | 140 | 130 | 180 | 4 | 3.6 | 5.5 | 0 | 1.4539 | 691 | 0 | O10
501 | 100 | 22011 | KT | G | 3 | 1Cg2 | 40 | 120 | 0.2 | 0.1 | 2 | 41 | 10 | 60 | 29 | 70 | 30 | 80 | 80 | 70 | 140 | 3.8 | 3.6 | 5.5 | 0 | 1.3561 | 691 | 0 | O12
502 | 100 | 22010 | KX | G | 1 | 1Apg | 0 | 15 | 4 | 2 | 6 | 10 | 4 | 16 | 22 | 32 | 20 | 45 | 170 | 150 | 190 | 5 | 4.5 | 5.5 | 0 | 1.4274 | 510 | 1 | B6
502 | 100 | 22010 | KX | G | 2 | 1Cg1 | 15 | 40 | 0.8 | 0.5 | 2 | 14 | 4 | 20 | 16 | 30 | 20 | 45 | 170 | 150 | 190 | 4.8 | 4.5 | 5.5 | 0 | 1.5244 | 510 | 0 | O6
502 | 100 | 22010 | KX | G | 3 | 1Cg2 | 40 | 120 | 0.3 | 0.1 | 2 | 22 | 4 | 25 | 18 | 40 | 20 | 45 | 170 | 150 | 190 | 3.9 | 3.6 | 5.5 | 0 | 1.4943 | 510 | 0 | O6
503 | 100 | 22020 | KK | A | 1 | 1Ap | 0 | 25 | 4 | 2 | 5 | 40 | 30 | 60 | 45 | 85 | 70 | 90 | 125 | 100 | 140 | 6.5 | 5.8 | 7.5 | 0 | 1.2198 | 691 | 1 | B11
503 | 100 | 22020 | KK | A | 2 | 1Cw | 25 | 45 | 0.3 | 0.5 | 3 | 60 | 50 | 70 | 32 | 92 | 80 | 98 | 90 | 70 | 130 | 7 | 5.8 | 7.5 | 0.8 | 1.2192 | 691 | 0 | O13
503 | 100 | 22020 | KK | A | 3 | 1Cu | 45 | 120 | 0.2 | 0.1 | 2 | 60 | 50 | 70 | 32 | 92 | 80 | 98 | 90 | 70 | 130 | 7 | 5.8 | 7.5 | 2 | 1.2301 | 691 | 0 | O13
504 | 51 | 18020 | Ln5 | G | 1 | 1Apg | 0 | 25 | 3 | 1 | 5 | 10 | 8 | 14 | 45 | 55 | 45 | 60 | 125 | 100 | 140 | 5.3 | 4.5 | 5.5 | 0 | 1.4685 | 430 | 1 | B13
504 | 51 | 18020 | Ln5 | G | 2 | 1Cw | 25 | 90 | 0.3 | 0.1 | 1 | 12 | 8 | 20 | 53 | 65 | 45 | 70 | 110 | 100 | 140 | 4.7 | 4.5 | 5.5 | 0 | 1.5887 | 430 | 0 | O14
504 | 51 | 18020 | Ln5 | G | 3 | 2Cg | 90 | 120 | 0.3 | 0.2 | 2 | 4 | 2 | 8 | 11 | 15 | 10 | 35 | 170 | 140 | 190 | 4.7 | 4.5 | 5.5 | 0 | 1.6551 | 410 | 0 | O2
505 | 52 | 5010 | BLd5 | A | 1 | 1Ap | 0 | 20 | 2.5 | 1 | 4 | 10 | 8 | 15 | 70 | 80 | 70 | 85 | 130 | 100 | 180 | 5.4 | 4.5 | 6 | 0 | 1.4881 | 420 | 1 | B13
505 | 52 | 5010 | BLd5 | A | 2 | 1Eu | 20 | 50 | 1 | 0.5 | 2 | 10 | 8 | 15 | 70 | 80 | 70 | 85 | 100 | 80 | 180 | 4.3 | 4 | 5 | 0 | 1.5508 | 420 | 0 | O14
505 | 52 | 5010 | BLd5 | A | 3 | 1Bt | 50 | 80 | 0.3 | 0.1 | 1 | 14 | 10 | 17 | 71 | 85 | 80 | 90 | 80 | 70 | 130 | 4.3 | 4 | 5 | 0 | 1.5689 | 420 | 0 | O15
505 | 52 | 5010 | BLd5 | A | 4 | 1Cu | 80 | 120 | 0.3 | 0.1 | 1 | 12 | 10 | 17 | 58 | 70 | 65 | 80 | 80 | 70 | 120 | 4.3 | 4 | 5 | 0 | 1.5887 | 420 | 0 | O14
506 | 46 | 18030 | Ld5g | A | 1 | 1Ap | 0 | 25 | 2.5 | 1 | 4 | 10 | 8 | 14 | 60 | 70 | 50 | 70 | 130 | 110 | 150 | 6 | 5.5 | 6.5 | 0 | 1.4881 | 430 | 1 | B13
506 | 46 | 18030 | Ld5g | A | 2 | 1Cw | 25 | 90 | 0.5 | 0.3 | 2 | 10 | 8 | 14 | 60 | 70 | 50 | 80 | 130 | 110 | 150 | 6 | 5.5 | 6.5 | 0 | 1.585 | 430 | 0 | O14
506 | 46 | 18030 | Ld5g | A | 3 | 2Cg | 90 | 120 | 0.3 | 0.2 | 2 | 3 | 2 | 8 | 5 | 8 | 6 | 20 | 300 | 200 | 400 | 4.7 | 4.5 | 5.5 | 0 | 1.4988 | 330 | 0 | O5
507 | 32 | 5020 | BLd6 | A | 1 | 1Ap | 0 | 25 | 2.4 | 1 | 4 | 13 | 10 | 20 | 79 | 92 | 85 | 98 | 80 | 70 | 100 | 5.8 | 5.5 | 6.5 | 0 | 1.4659 | 420 | 1 | B14
507 | 32 | 5020 | BLd6 | A | 2 | 1Eu | 25 | 40 | 0.8 | 0.5 | 2 | 13 | 10 | 20 | 79 | 92 | 85 | 98 | 80 | 70 | 100 | 5.8 | 5.5 | 6.5 | 0 | 1.5337 | 420 | 0 | O15
507 | 32 | 5020 | BLd6 | A | 3 | 1Bt1 | 40 | 60 | 0.5 | 0.1 | 1 | 15 | 13 | 20 | 81 | 96 | 85 | 98 | 80 | 70 | 100 | 5.5 | 5 | 6 | 0 | 1.3458 | 420 | 0 | O15
507 | 32 | 5020 | BLd6 | A | 4 | 1Bt2 | 60 | 90 | 0.3 | 0.1 | 1 | 20 | 15 | 25 | 77 | 97 | 85 | 98 | 80 | 70 | 100 | 5.5 | 5 | 6 | 0 | 1.5123 | 420 | 0 | O15
507 | 32 | 5020 | BLd6 | A | 5 | Cu | 90 | 120 | 0.3 | 0.1 | 1 | 15 | 13 | 23 | 77 | 92 | 85 | 98 | 80 | 70 | 100 | 5.3 | 5 | 6 | 0 | 1.5592 | 420 | 0 | O15

## uitleg BOFEK
I | Diepte_o; einddiepte van de laag (cm).
J | Humus; modaal organische-stofgehalte (massaprocenten van de totale massa grond).
K | Humus_P10; minimumwaarde organische-stofgehalte. (ongeveer het 10-percentiel)
L | Humus_P90; maximumwaarde organische-stofgehalte (ongeveer het 90-percentiel)
M | Lutum; modaal lutumgehalte (korrelfractie < 2 μm, uitgedrukt in massaprocenten van de minerale delen)
N | Lutum_P10; minimumwaarde lutumgehalte (ongeveer het 10-percentiel)
O | Lutum_P90; maximumwaarde lutumgehalte (ongeveer het 90-percentiel)
P | Silt; modaal siltgehalte (korrelfractie 2-50 μm, uitgedrukt in massaprocenten van de minerale delen).
Q | Leem; modaal leemgehalte (korrelfractie 0-50 μm, uitgedrukt in massaprocenten van de minerale delen)
R | Leem_P10; minimumwaarde leemgehalte (ongeveer het 10-percentiel)
S | Leem_P90; maximumwaarde leemgehalte (ongeveer het 90-percentiel)
T | M50; waarde voor de mediaan van de korrelgrootte van de zandfractie (50-2000 μm, uitgedrukt in μm).
U | M50_P10; minimumwaarde M50 (ongeveer het 10-percentiel)
V | M50_P90; maximumwaarde M50 (ongeveer het 90-percentiel)
W | pH_KCl; modale waarde voor de pH-KCl.
X | pH_KCl_P10; minimumwaarde voor de pH (ongeveer het 10-percentiel)
Y | pH_KCl_P90; maximumwaarde voor de pH (ongeveer het 90-percentiel)
Z | CaCO3; modaal kalkgehalte (uitgedrukt in massaprocenten op de totale massa grond).
AA | Dichtheid; volumieke massa (g.cm-3).
AB | Materiaal; code voor de geologische afzetting (legenda in tabel 4).
AC | A; code voor bovengrond of ondergrond (1 = bovengrond; 0 = ondergrond)
AD | Staringreeks bouwsteen. Volgens indeling uit Alterra-rapport 153 (vernieuwde uitgave 2001)

## Mualem - Van Genuchten params
Bouwstenen Staringreeks in de vorm van Mualem - Van Genuchten parameters in analytische functies voor de waterretentie- en doorlatendsheidskarateriestiek.
Deze parameter beschrijving vormt een alternatief voor de tabelbeschrijving in bijlage 2 van BOFEK2012, Alterra rapport 2387. | [9 empty] | h=neagtieve drukhoogte, ofwel zuigspanning
[9 empty] | h=250 | h=100 cm | h=50cm
Bovengronden | Textuur | θr | θs | α | n | Ks | l | Staringreeks versie | Sy1 | Sy1 | Sy1 | K_vert
|  | (cm3/cm3) | (cm3/cm3) | (1/cm) | (-) | (cm/d) | (-) |  | (cm3/cm3) | (cm3/cm3) | (cm3/cm3) | m/dag
B1 | Leemarm, zeer fijn tot matig fijn zand | 0 | 0.37 | 0.0208 | 1.646 | 33.34 | 0.571 | 1987 | 0.241 | 0.17 | 0.091 | 0.3334
B2 | Zwak lemig, zeer fijn tot matig fijn zand | 0 | 0.43 | 0.0224 | 1.436 | 32.21 | -0.304 | 1987 | 0.229 | 0.156 | 0.081 | 0.3221
B3 | Sterk lemig, zeer fijn tot matig fijn zand | 0 | 0.45 | 0.0152 | 1.412 | 17.81 | -0.213 | 1987 | 0.2 | 0.107 | 0.058 | 0.1781
B4 | Zeer sterk lemig, zeer fijn tot matig fijn zand | 0 | 0.42 | 0.0163 | 1.559 | 54.8 | 0.177 | 1987 | 0.23 | 0.129 | 0.07 | 0.548
B5 | Grof zand | 0.01 | 0.36 | 0.0452 | 1.933 | 52.91 | -0.359 | 2001 | 0.129 | 0.082 | 0.05 | 0.5291
B6 | Keileem | 0.01 | 0.38 | 0.0222 | 1.238 | 100.69 | -1.747 | 2001 | 0.099 | 0.045 | 0.021 | 1.0069
B7 | Zeer lichte zavel | 0 | 0.4 | 0.0158 | 1.287 | 25.1 | 0.248 | 1987 | 0.153 | 0.083 | 0.051 | 0.251
B8 | Matig lichte zavel | 0 | 0.4 | 0.0313 | 1.2 | 22.9 | -3.578 | 1987 | 0.127 | 0.073 | 0.049 | 0.229
B9 | Zware zavel | 0 | 0.43 | 0.0065 | 1.325 | 1.54 | -2.161 | 1994 | 0.099 | 0.045 | 0.021 | 0.0154
B10 | Lichte klei | 0 | 0.44 | 0.0519 | 1.216 | 31.1 | -6.552 | 1987 | 0.097 | 0.071 | 0.059 | 0.311
B11 | Matig zware klei | 0 | 0.51 | 0.1562 | 1.099 | 63.6 | -8.067 | 1987 | 0.123 | 0.081 | 0.065 | 0.636
B12 | Zeer zware klei | 0 | 0.57 | 0.1689 | 1.068 | 98.2 | -10.286 | 1987 | 0.114 | 0.083 | 0.069 | 0.982
B13 | Zandige leem | 0.01 | 0.42 | 0.0084 | 1.441 | 12.98 | -1.497 | 2001 | 0.14 | 0.066 | 0.03 | 0.1298
B14 | Siltige leem | 0.01 | 0.42 | 0.0051 | 1.305 | 0.8 | 0 | 1994 | 0.075 | 0.032 | 0.015 | 0.008
B15 | Venig zand | 0.01 | 0.53 | 0.0242 | 1.28 | 81.28 | -1.476 | 2001 | 0.212 | 0.138 | 0.086 | 0.8128
B16 | Zandig veen en veen | 0 | 0.73 | 0.0134 | 1.32 | 13.44 | 0.534 | 1987 | 0.228 | 0.144 | 0.106 | 0.1344
B17 | Venige klei | 0 | 0.72 | 0.018 | 1.14 | 4.46 | -0.35 | 1994 | 0.149 | 0.09 | 0.054 | 0.0446
B18 | Kleiig veen | 0 | 0.71 | 0.0284 | 1.141 | 34.8 | 1.086 | 1987 | 0.178 | 0.108 | 0.065 | 0.348
Ondergronden
O1 | Leemarm, zeer fijn tot matig fijn zand | 0 | 0.35 | 0.022 | 2.186 | 99.7 | 0.796 | 1987 | 0.298 | 0.233 | 0.112 | 0.997
O2 | Zwak lemig, zeer fijn tot matig fijn zand | 0 | 0.38 | 0.0182 | 1.87 | 63.9 | 0.911 | 1987 | 0.282 | 0.184 | 0.077 | 0.639
O3 | Sterk lemig, zeer fijn tot matig fijn zand | 0 | 0.34 | 0.0265 | 1.543 | 44.6 | -0.333 | 1987 | 0.236 | 0.153 | 0.075 | 0.446
O4 | Zeer sterk lemig, zeer fijn tot matig fijn zand | 0 | 0.36 | 0.0216 | 1.54 | 53.1 | -0.52 | 1987 | 0.216 | 0.126 | 0.066 | 0.531
O5 | Grof zand | 0 | 0.33 | 0.0524 | 1.912 | 223 | 0.873 | 1987 | 0.109 | 0.075 | 0.057 | 2.23
O6 | Keileem | 0 | 0.41 | 0.0291 | 1.152 | 5.48 | -6.864 | 1987 | 0.286 | 0.256 | 0.218 | 0.0548
O7 | Beekleem | 0.01 | 0.51 | 0.0123 | 1.152 | 39.1 | -2.023 | 2001 | 0.092 | 0.051 | 0.029 | 0.391
O8 | Zeer lichte zavel | 0 | 0.42 | 0.0248 | 1.321 | 26.4 | -0.622 | 1987 | 0.212 | 0.097 | 0.052 | 0.264
O9 | Matig lichte zavel | 0 | 0.41 | 0.028 | 1.283 | 24 | -1.559 | 1987 | 0.186 | 0.096 | 0.061 | 0.24
O10 | Zware zavel | 0 | 0.44 | 0.0231 | 1.212 | 25.6 | -2.22 | 1987 | 0.119 | 0.058 | 0.039 | 0.256
O11 | Lichte klei | 0 | 0.42 | 0.042 | 1.125 | 61 | -3.706 | 1987 | 0.088 | 0.054 | 0.038 | 0.61
O12 | Matig zware klei | 0 | 0.49 | 0.0384 | 1.113 | 10.8 | -6.743 | 1987 | 0.079 | 0.038 | 0.026 | 0.108
O13 | Zeer zware klei | 0 | 0.58 | 0.1122 | 1.063 | 38 | -12.538 | 1987 | 0.081 | 0.058 | 0.045 | 0.38
O14 | Zandige leem | 0 | 0.38 | 0.0025 | 1.686 | 0.36 | 0.057 | 1994 | 0.36 | 0.22 | 0.15 | 0.0036
O15 | Siltige leem | 0 | 0.43 | 0.0207 | 1.224 | 57.42 | -2.077 | 1987 | 0.121 | 0.068 | 0.049 | 0.5742
O16 | Oligotroof veen | 0 | 0.87 | 0.0179 | 1.275 | 14.66 | 0.539 | 1987 | 0.309 | 0.169 | 0.123 | 0.1466
O17 | Mesotroof en eutroof veen | 0 | 0.89 | 0.0145 | 1.252 | 30.45 | 1.019 | 1987 | 0.243 | 0.13 | 0.087 | 0.3045
O18 | Moerige tussenlaag | 0.01 | 0.57 | 0.0138 | 1.323 | 34.45 | -1.204 | 2001 | 0.201 | 0.114 | 0.062 | 0.3445
Staringreeks versie 1987:
Wösten, J.H.M. 1987. Beschrijving van de waterretentie- en doorlatendheidskarakteristieken uit de Staringreeks met analytische functies
Stiboka rapport nummer 2019.
Staringreeks versie 1994:
Wösten, J.H.M., G.J. Veerman en J. Stolte. 1994. Waterretentie- en doorlatendheidskarakteristieken van boven- en ondergronden in Nederland: de Staringreeks
Vernieuwde uitgave 1994. Staring Centrum Technisch Document 18.
Staringreeks versie 2001:
Wösten, J.H.M., G.J. Veerman, W.J.M. de Groot en J. Stolte. 2001. Waterretentie- en doorlatendheidskarakteristieken van boven- en ondergronden in Nederland: de Staringreeks
Vernieuwde uitgave 2001. Alterra rapport 153.
Note on L3: [Threaded comment] Your version of Excel allows you to read this threaded comment; however, any edits to it will get removed if the file is opened in a newer version of Excel. Learn more: https://go.microsoft.com/fwlink/?linkid=870924 Comment: Dit lijkt het meest op kalibratie resultaat Gagelweg

## waterretentie en doorlatendheid
Bovengronden: waarden voor waterretentie en doorlatendheid bij dertien waarden van de drukhoogte | [9 empty] | Bijlage 2 rapport 2387 | [5 empty] | h=-250 | h=-100 cm | h=-50cm
| h | -1 | -10 | -20 | -31 | -50 | -100 | -250 | -500 | -1000 | -2500 | -5000 | -10000 | -16000 |  | Sy1 | Sy1 | Sy1
B1 | Θ | 0.371 | 0.364 | 0.357 | 0.347 | 0.28 | 0.201 | 0.13 | 0.098 | 0.074 | 0.054 | 0.043 | 0.034 | 0.03 | 1987 | 0.241 | 0.17 | 0.091
B1 | K | 33.3 | 12.5 | 5.62 | 3.34 | 0.99 | 0.087 | 0.0065 | 0.00095 | 0.00014 | 8.8e-06 | 1.4e-06 | 2.2e-07 | 7.7e-08
B2 | Θ | 0.432 | 0.401 | 0.392 | 0.381 | 0.351 | 0.276 | 0.203 | 0.155 | 0.118 | 0.087 | 0.067 | 0.053 | 0.045 | 1987 | 0.229 | 0.156 | 0.081
B2 | K | 32.2 | 4.56 | 2.42 | 1.38 | 0.77 | 0.14 | 0.0084 | 0.0019 | 0.00063 | 0.00017 | 6.2e-05 | 2.7e-05 | 1.2e-05
B3 | Θ | 0.449 | 0.428 | 0.416 | 0.406 | 0.391 | 0.342 | 0.249 | 0.193 | 0.152 | 0.115 | 0.093 | 0.076 | 0.067 | 1987 | 0.2 | 0.107 | 0.058
B3 | K | 17.8 | 3.88 | 1.97 | 1.14 | 0.67 | 0.23 | 0.027 | 0.0028 | 0.00065 | 0.00016 | 5.8e-05 | 2.4e-05 | 1.2e-05
B4 | Θ | 0.417 | 0.398 | 0.382 | 0.37 | 0.347 | 0.288 | 0.187 | 0.128 | 0.096 | 0.07 | 0.057 | 0.047 | 0.041 | 1987 | 0.23 | 0.129 | 0.07
B4 | K | 54.8 | 20.5 | 9.94 | 6.49 | 3.49 | 0.53 | 0.043 | 0.004 | 0.00063 | 0.00018 | 8.6e-05 | 4.2e-05 | 2.7e-05
B5 | Θ | 0.38 | 0.37 | 0.358 | 0.347 | 0.33 | 0.298 | 0.251 | 0.217 | 0.186 | 0.152 | 0.131 | 0.112 | 0.101 | 2001 | 0.129 | 0.082 | 0.05
B5 | K | 101 | 10.8 | 5.59 | 3.31 | 1.69 | 0.54 | 0.099 | 0.025 | 0.0062 | 0.00094 | 0.00023 | 5.4e-05 | 2.1e-05
B6 | Θ | 0.43 | 0.427 | 0.423 | 0.418 | 0.409 | 0.385 | 0.331 | 0.28 | 0.229 | 0.172 | 0.138 | 0.111 | 0.095 | 2001 | 0.099 | 0.045 | 0.021
B6 | K | 1.54 | 0.55 | 0.39 | 0.29 | 0.2 | 0.095 | 0.026 | 0.0081 | 0.0023 | 0.0004 | 0.0001 | 2.7e-05 | 1.1e-05
B7 | Θ | 0.407 | 0.38 | 0.373 | 0.366 | 0.356 | 0.324 | 0.254 | 0.217 | 0.19 | 0.16 | 0.14 | 0.121 | 0.11 | 1987 | 0.153 | 0.083 | 0.051
B7 | K | 25.1 | 5 | 2.7 | 1.5 | 0.7 | 0.2 | 0.025 | 0.005 | 0.001 | 8e-05 | 6e-06 | 1e-06 | 1.6e-07
B8 | Θ | 0.401 | 0.377 | 0.369 | 0.362 | 0.352 | 0.328 | 0.274 | 0.233 | 0.196 | 0.159 | 0.132 | 0.111 | 0.099 | 1987 | 0.127 | 0.073 | 0.049
B8 | K | 22.9 | 1.32 | 0.6 | 0.37 | 0.21 | 0.078 | 0.018 | 0.0059 | 0.0017 | 0.00046 | 0.00018 | 7.4e-05 | 4.1e-05
B9 | Θ | 0.43 | 0.427 | 0.423 | 0.418 | 0.409 | 0.385 | 0.331 | 0.28 | 0.229 | 0.172 | 0.138 | 0.111 | 0.095 | 1994 | 0.099 | 0.045 | 0.021
B9 | K | 1.54 | 0.55 | 0.39 | 0.29 | 0.2 | 0.095 | 0.026 | 0.0081 | 0.0023 | 0.0004 | 0.0001 | 2.7e-05 | 1.1e-05
B10 | Θ | 0.448 | 0.408 | 0.401 | 0.396 | 0.389 | 0.377 | 0.351 | 0.319 | 0.263 | 0.216 | 0.187 | 0.158 | 0.143 | 1987 | 0.097 | 0.071 | 0.059
B10 | K | 31.1 | 0.3 | 0.13 | 0.07 | 0.04 | 0.016 | 0.0054 | 0.0027 | 0.0014 | 0.00057 | 0.00026 | 8.4e-05 | 4.7e-05
B11 | Θ | 0.517 | 0.472 | 0.463 | 0.459 | 0.452 | 0.436 | 0.394 | 0.344 | 0.297 | 0.248 | 0.217 | 0.188 | 0.17 | 1987 | 0.123 | 0.081 | 0.065
B11 | K | 63.6 | 0.25 | 0.08 | 0.04 | 0.02 | 0.0053 | 0.0019 | 0.00096 | 0.00045 | 0.00018 | 9.3e-05 | 4.9e-05 | 3.1e-05
B12 | Θ | 0.578 | 0.531 | 0.524 | 0.517 | 0.509 | 0.495 | 0.464 | 0.435 | 0.405 | 0.362 | 0.331 | 0.301 | 0.281 | 1987 | 0.114 | 0.083 | 0.069
B12 | K | 98.2 | 0.55 | 0.09 | 0.04 | 0.01 | 0.0029 | 0.00081 | 0.00043 | 0.00025 | 0.00012 | 6.6e-05 | 3.9e-05 | 2.7e-05
B13 | Θ | 0.42 | 0.417 | 0.411 | 0.403 | 0.39 | 0.354 | 0.28 | 0.22 | 0.168 | 0.117 | 0.089 | 0.068 | 0.057 | 2001 | 0.14 | 0.066 | 0.03
B13 | K | 13 | 5.86 | 4.13 | 3.05 | 1.98 | 0.84 | 0.18 | 0.045 | 0.01 | 0.0014 | 0.0003 | 6.4e-05 | 2.3e-05
B14 | Θ | 0.416 | 0.414 | 0.411 | 0.408 | 0.401 | 0.384 | 0.341 | 0.297 | 0.251 | 0.195 | 0.161 | 0.132 | 0.116 | 1994 | 0.075 | 0.032 | 0.015
B14 | K | 0.8 | 0.29 | 0.21 | 0.15 | 0.11 | 0.05 | 0.011 | 0.0027 | 0.00054 | 5.4e-05 | 9.1e-06 | 1.5e-06 | 4.6e-07
B15 | Θ | 0.53 | 0.513 | 0.493 | 0.473 | 0.444 | 0.392 | 0.318 | 0.266 | 0.222 | 0.175 | 0.146 | 0.122 | 0.108 | 2001 | 0.212 | 0.138 | 0.086
B15 | K | 81.3 | 10.4 | 5.26 | 3.04 | 1.5 | 0.45 | 0.075 | 0.018 | 0.0041 | 0.00058 | 0.00013 | 3e-05 | 1.1e-05
B16 | Θ | 0.733 | 0.677 | 0.658 | 0.644 | 0.627 | 0.589 | 0.505 | 0.409 | 0.303 | 0.221 | 0.176 | 0.145 | 0.129 | 1987 | 0.228 | 0.144 | 0.106
B16 | K | 13.4 | 1.79 | 0.82 | 0.43 | 0.23 | 0.065 | 0.0084 | 0.0018 | 0.00041 | 0.0001 | 4e-05 | 1.7e-05 | 1e-05
B17 | Θ | 0.721 | 0.709 | 0.697 | 0.685 | 0.667 | 0.631 | 0.572 | 0.525 | 0.479 | 0.422 | 0.384 | 0.348 | 0.327 | 1994 | 0.149 | 0.09 | 0.054
B17 | K | 4.46 | 0.23 | 0.12 | 0.07 | 0.04 | 0.011 | 0.0019 | 0.00046 | 0.0001 | 1.3e-05 | 2.9e-06 | 6.2e-07 | 2.2e-07
B18 | θ | 0.717 | 0.698 | 0.685 | 0.671 | 0.652 | 0.609 | 0.539 | 0.486 | 0.44 | 0.386 | 0.346 | 0.306 | 0.277 | 1987 | 0.178 | 0.108 | 0.065
B18 | K | 34.8 | 3.18 | 0.88 | 0.32 | 0.09 | 0.012 | 0.00092 | 0.00036 | 0.00014 | 4.5e-05 | 1.9e-05 | 7.6e-06 | 3.3e-06
Ondergronden: waarden voor waterretentie en doorlatendheid bij dertien waarden van de drukhoogte | [15 empty] | h=-250 | h=-100 cm | h=-50cm
| h=zuigspanning | -1 | -10 | -20 | -31 | -50 | -100 | -250 | -500 | -1000 | -2500 | -5000 | -10000 | -16000 |  | Sy1 | Sy1 | Sy1
O1 | Θ | 0.354 | 0.316 | 0.303 | 0.286 | 0.242 | 0.121 | 0.056 | 0.037 | 0.027 | 0.02 | 0.016 | 0.013 | 0.011 | 1987 | 0.298 | 0.233 | 0.112
O1 | K | 99.7 | 24 | 10.1 | 5.1 | 1.26 | 0.075 | 0.00087 | 0.00011 | 2.4e-05 | 4.7e-06 | 1e-06 | 2.6e-07 | 6.3e-08
O2 | Θ | 0.381 | 0.354 | 0.34 | 0.327 | 0.304 | 0.197 | 0.099 | 0.073 | 0.057 | 0.046 | 0.039 | 0.033 | 0.029 | 1987 | 0.282 | 0.184 | 0.077
O2 | K | 63.9 | 15.1 | 8.4 | 5.52 | 2.68 | 0.29 | 0.0026 | 0.0003 | 3.8e-05 | 5.6e-06 | 1.4e-06 | 3.1e-07 | 8.2e-08
O3 | Θ | 0.347 | 0.321 | 0.308 | 0.295 | 0.272 | 0.194 | 0.111 | 0.075 | 0.055 | 0.041 | 0.032 | 0.026 | 0.023 | 1987 | 0.236 | 0.153 | 0.075
O3 | K | 44.6 | 6.82 | 3.64 | 2.06 | 1.01 | 0.23 | 0.03 | 0.0017 | 0.00032 | 5e-05 | 1.1e-05 | 3e-06 | 7.9e-07
O4 | Θ | 0.358 | 0.34 | 0.329 | 0.314 | 0.292 | 0.232 | 0.142 | 0.092 | 0.062 | 0.044 | 0.034 | 0.028 | 0.025 | 1987 | 0.216 | 0.126 | 0.066
O4 | K | 53.1 | 11.5 | 7.04 | 4.74 | 2.51 | 0.67 | 0.035 | 0.0058 | 0.0014 | 0.0002 | 5.5e-05 | 1.2e-05 | 3.2e-06
O5 | Θ | 0.412 | 0.387 | 0.375 | 0.364 | 0.355 | 0.337 | 0.303 | 0.276 | 0.253 | 0.222 | 0.198 | 0.175 | 0.164 | 1987 | 0.109 | 0.075 | 0.057
O5 | K | 5.48 | 0.44 | 0.13 | 0.08 | 0.05 | 0.022 | 0.0069 | 0.003 | 0.0015 | 0.00043 | 0.00019 | 8.4e-05 | 5.4e-05
O6 | Θ | 0.332 | 0.303 | 0.254 | 0.191 | 0.114 | 0.076 | 0.046 | 0.035 | 0.027 | 0.02 | 0.016 | 0.012 | 0.01 | 1987 | 0.286 | 0.256 | 0.218
O6 | K | 222 | 43.6 | 6.65 | 1.12 | 0.103 | 0.003 | 0.00016 | 3.3e-05 | 7.2e-06 | 1e-06 | 2e-07 | 5.2e-08 | 1.3e-08
O7 | Θ | 0.51 | 0.504 | 0.498 | 0.492 | 0.481 | 0.459 | 0.418 | 0.384 | 0.349 | 0.307 | 0.277 | 0.25 | 0.234 | 2001 | 0.092 | 0.051 | 0.029
O7 | K | 39.1 | 3.16 | 1.83 | 1.19 | 0.69 | 0.26 | 0.058 | 0.016 | 0.0043 | 0.00072 | 0.00018 | 4.6e-05 | 1.8e-05
O8 | Θ | 0.423 | 0.389 | 0.383 | 0.378 | 0.371 | 0.326 | 0.211 | 0.175 | 0.149 | 0.124 | 0.107 | 0.093 | 0.084 | 1987 | 0.212 | 0.097 | 0.052
O8 | K | 26.4 | 4.01 | 2.12 | 1.31 | 0.75 | 0.18 | 0.0051 | 0.0014 | 0.00058 | 0.00018 | 7.8e-05 | 2.7e-05 | 1.6e-05
O9 | Θ | 0.414 | 0.382 | 0.372 | 0.364 | 0.353 | 0.318 | 0.228 | 0.187 | 0.154 | 0.124 | 0.106 | 0.091 | 0.081 | 1987 | 0.186 | 0.096 | 0.061
O9 | K | 24 | 2.05 | 1 | 0.54 | 0.29 | 0.077 | 0.02 | 0.0022 | 0.00081 | 0.00024 | 9.8e-05 | 4.2e-05 | 2.3e-05
O10 | Θ | 0.439 | 0.425 | 0.417 | 0.409 | 0.4 | 0.381 | 0.32 | 0.267 | 0.209 | 0.166 | 0.141 | 0.118 | 0.104 | 1987 | 0.119 | 0.058 | 0.039
O10 | K | 25.6 | 1.47 | 0.61 | 0.23 | 0.14 | 0.07 | 0.016 | 0.0055 | 0.0018 | 0.00044 | 0.00015 | 5.3e-05 | 2.1e-05
O11 | Θ | 0.419 | 0.4 | 0.393 | 0.387 | 0.381 | 0.365 | 0.331 | 0.296 | 0.262 | 0.221 | 0.192 | 0.166 | 0.15 | 1987 | 0.088 | 0.054 | 0.038
O11 | K | 61 | 0.73 | 0.28 | 0.16 | 0.08 | 0.035 | 0.0081 | 0.0028 | 0.001 | 0.00023 | 7.4e-05 | 1.7e-05 | 4.8e-06
O12 | Θ | 0.49 | 0.478 | 0.473 | 0.47 | 0.464 | 0.452 | 0.411 | 0.367 | 0.313 | 0.262 | 0.231 | 0.202 | 0.184 | 1987 | 0.079 | 0.038 | 0.026
O11 | K | 10.8 | 0.15 | 0.07 | 0.04 | 0.03 | 0.011 | 0.0032 | 0.0013 | 0.00053 | 0.00017 | 7.4e-05 | 3.3e-05 | 1.8e-05
O13 | Θ | 0.58 | 0.549 | 0.544 | 0.54 | 0.535 | 0.522 | 0.499 | 0.472 | 0.434 | 0.39 | 0.359 | 0.327 | 0.302 | 1987 | 0.081 | 0.058 | 0.045
O13 | K | 38 | 0.37 | 0.07 | 0.03 | 0.01 | 0.003 | 0.00094 | 0.00042 | 0.00021 | 9.6e-05 | 5e-05 | 2.5e-05 | 1.5e-05
O14 | Θ | 0.36 | 0.31 | 0.28 | 0.25 | 0.21 | 0.14 | 0 | 0 | 0 | 0 | 0 | 0 | 0 | 1994 | 0.36 | 0.22 | 0.15
O14 | K | 0.36 | 0.31 | 0.28 | 0.25 | 0.21 | 0.14 | 0.051 | 0.013 | 0.002 | 0.00011 | 1.1e-05 | 1e-06 | 2.1e-07
O15 | Θ | 0.437 | 0.409 | 0.403 | 0.396 | 0.388 | 0.369 | 0.316 | 0.257 | 0.207 | 0.171 | 0.127 | 0.102 | 0.085 | 1987 | 0.121 | 0.068 | 0.049
O15 | K | 57.4 | 1.9 | 1.44 | 0.74 | 0.48 | 0.22 | 0.064 | 0.014 | 0.0046 | 0.00091 | 0.00027 | 8.3e-05 | 4.2e-05
O16 | Θ | 0.878 | 0.819 | 0.803 | 0.789 | 0.755 | 0.709 | 0.569 | 0.45 | 0.378 | 0.296 | 0.244 | 0.211 | 0.185 | 1987 | 0.309 | 0.169 | 0.123
O16 | K | 14.7 | 0.92 | 0.3 | 0.15 | 0.07 | 0.021 | 0.0031 | 0.00092 | 0.0003 | 8.5e-05 | 3.5e-05 | 1.3e-05 | 7e-06
O17 | Θ | 0.893 | 0.846 | 0.833 | 0.822 | 0.806 | 0.763 | 0.65 | 0.542 | 0.436 | 0.344 | 0.286 | 0.237 | 0.209 | 1987 | 0.243 | 0.13 | 0.087
O17 | K | 30.5 | 2.36 | 0.87 | 0.41 | 0.17 | 0.04 | 0.0076 | 0.0023 | 0.00073 | 0.00019 | 6.2e-05 | 2.3e-05 | 1.2e-05
O18 | θ | 0.57 | 0.56 | 0.548 | 0.533 | 0.508 | 0.456 | 0.369 | 0.305 | 0.248 | 0.188 | 0.153 | 0.124 | 0.108 | 2001 | 0.201 | 0.114 | 0.062
O18 | K | 34.5 | 8.15 | 4.86 | 3.16 | 1.76 | 0.6 | 0.11 | 0.024 | 0.0053 | 0.00069 | 0.00014 | 3e-05 | 1.1e-05
Note on U1: Beemster, Jos: nog verder uitzoeken
Note on T35: [Threaded comment] Your version of Excel allows you to read this threaded comment; however, any edits to it will get removed if the file is opened in a newer version of Excel. Learn more: https://go.microsoft.com/fwlink/?linkid=870924 Comment: dit lijkty het meest op kalibratieresultaat Gagelweg

## bofek
bofek | staring | kh | Sy | ksat_cmpd
101 | B17 | 0.6 | 0.15 | 4.46
105 | B17 | 0.6 | 0.15 | 4.46
201 | B17 | 0.3 | 0.18 | 4.46
401 | B10 | 0.3 | 0.15 | 31.1
402 | B10 | 0.45 | 0.21 | 31.1
404 | B12 | 0.6 | 0.15 | 98.2
405 | B11 | 0.6 | 0.18 | 63.6
414 | B10 | 0.45 | 0.21 | 31.1
415 | B11 | 0.6 | 0.18 | 63.6
416 | B8 | 0.45 | 0.21 | 22.9
418 | B9 | 0.3 | 0.18 | 1.54
419 | B9 | 0.3 | 0.18 | 1.54
420 | B10 | 0.45 | 0.21 | 31.1
421 | B10 | 0.45 | 0.21 | 31.1
422 | B11 | 0.6 | 0.18 | 63.6
998 | B17 | 0 | 0 | 999
999 | B17 | 0 | 0 | 999
Note on A1: Microsoft Office User: Theo Olsthoorn Lijst samengesteld door Jos Beemster (2014) om bofek codes te vertalen naar bodemeigenschappen in GGOR. Hoe dit is gedaan is mj niet duidelijk. Jos Beemster, bij mail op 20200825: Ik heb de gegevens van het BOFEK rapport in een spreadsheet overgenomen. De BOFEK eenheden bestaan uit boven- en ondergronden. Ik heb in het verleden in de tabel voor GGOR alleen bovengronden gebruikt, maar dat is bij nader inzien wellicht te kort door te bocht en moet er gemiddeld worden met de ondergrond waarden. De Sy (freatische berging) heb ik eerder geschat als de draineerbare porositeit tussen een zuigspanning van -1 cm en -250 cm Inmiddels heb ik geconcludeerd dat dit te hoge waarden oplevert. Voor BOFEK 101 (=veengrond) hebben we gecalibreerd op basis van peilbuismetingen. Voor BOFEK 101 lijkt zit de draineerbare porositeit eerder rond 0.05 (=verschil tussen zuigspanning -1 cm en -50 cm) Uitgaande van een grondwaterfluctuatie van 0 cm tot maximaal 100 cm, lijkt een gemiddelde zuigspanning van -50 cm ook redelijker. De k-waarden in de tabel heb ik gebaseerd op oudere schattingen. De Ks in de Van Genuchten tabel is een verticale doorlatendheid (Kh=..*Ks?) Voor BOFEK 101 lijkt een Kh-waarde van 0.6 m/dag redelijk. Conclusie: pp basis van de summiere kalibratieresultaten tot nu toe lijken de k-waarden redelijk, maar moet de freatische berging dus omlaag. Groet, Jos
Note on B1: Theo Olsthoorn: The maximum infiltration rate. These rates should be based on hourly precipitation figure and statistically converted to match dailyr rates. That is, how does the maximum hourly rate (that will caus runoff) match with a daily rate ? This requires some research. TO 161201
Note on E1: Theo Olsthoorn: Needs to be checked.